## Data
Header Information | measured depth (ft) | inclination (°) | azimuth (°) | true vertical depth (ft) | northing +N/-S (ft) | easting +E/-W (ft)
Operator Name | 0 | 0 | 0 | 0 | -43.73 | 22.3
Noble Energy Inc | 597 | 1.1 | 346.4 | 596.96 | -38.16 | 20.96
Operator Number | 683 | 0.5 | 6.6 | 682.95 | -36.98 | 20.8
| 769 | 0.4 | 192.5 | 768.95 | -36.9 | 20.78
Well Name and Number | 854 | 0.3 | 189.4 | 853.95 | -37.41 | 20.68
Five Rivers K10-30D | 940 | 0.6 | 186.4 | 939.95 | -38.08 | 20.6
API Number (if available) | 1025 | 1.3 | 174.4 | 1024.94 | -39.48 | 20.64
05-123-32574 | 1111 | 1.5 | 183.2 | 1110.91 | -41.58 | 20.67
Location: QQ SEC TWP RGE | 1196 | 1.4 | 180.3 | 1195.88 | -43.73 | 20.6
SWSW Sec 10-4N-66W | 1282 | 2.8 | 180.5 | 1281.82 | -46.88 | 20.58
Citing Type: Planned or Actual | 1367 | 4 | 183.4 | 1366.67 | -51.91 | 20.39
| 1453 | 5.1 | 182.8 | 1452.4 | -58.72 | 20.02
Deviation Indicator | 1538 | 6.3 | 189.7 | 1536.98 | -67.1 | 19.05
Directional | 1624 | 7.3 | 192.7 | 1622.37 | -77.08 | 17.06
North Reference | 1709 | 8.3 | 193.5 | 1706.59 | -88.31 | 14.44
True | 1795 | 9.4 | 192.4 | 1791.56 | -101.21 | 11.48
Grid Type | 1880 | 10.2 | 193.2 | 1875.32 | -115.31 | 8.27
#VALUE! | 1966 | 10.3 | 192.4 | 1959.95 | -130.24 | 4.88
| 2051 | 10.7 | 193.7 | 2043.53 | -145.32 | 1.38
| 2137 | 10.4 | 195.8 | 2128.07 | -160.55 | -2.63
| 2222 | 9.9 | 194.9 | 2211.74 | -174.99 | -6.59
| 2308 | 10.4 | 195.9 | 2296.39 | -189.6 | -10.62
| 2393 | 10.8 | 198.4 | 2379.94 | -204.54 | -15.24
| 2479 | 10.9 | 200.5 | 2464.41 | -219.8 | -20.63
| 2564 | 12.1 | 198.1 | 2547.7 | -235.8 | -26.21
| 2650 | 12.4 | 198.3 | 2631.74 | -253.13 | -31.91
| 2735 | 12.3 | 197.3 | 2714.78 | -270.44 | -37.47
| 2821 | 10.9 | 198.2 | 2799.02 | -286.91 | -42.73
| 2907 | 10.3 | 196.6 | 2883.55 | -302 | -47.47
| 2992 | 11 | 194.4 | 2967.08 | -317.14 | -51.66
| 3078 | 11 | 195.4 | 3051.5 | -333 | -55.87
| 3163 | 10.6 | 195.4 | 3135 | -348.35 | -60.1
| 3249 | 10.5 | 194 | 3219.55 | -363.58 | -64.1
| 3334 | 9.7 | 190.3 | 3303.23 | -378.14 | -67.25
| 3420 | 9.2 | 189.7 | 3388.06 | -392.05 | -69.71
| 3505 | 9.5 | 194.2 | 3471.93 | -405.55 | -72.57
| 3591 | 9.8 | 193.8 | 3556.72 | -419.53 | -76.06
| 3676 | 9.6 | 191.7 | 3640.5 | -433.5 | -79.22
| 3762 | 10.8 | 195.5 | 3725.14 | -448.29 | -82.83
| 3847 | 11.4 | 195.6 | 3808.55 | -464.05 | -87.22
| 3933 | 10.9 | 194.1 | 3892.93 | -480.12 | -91.48
| 4018 | 10.2 | 195.5 | 3976.49 | -495.17 | -95.45
| 4104 | 9.2 | 192.3 | 4061.26 | -509.23 | -98.95
| 4189 | 8.8 | 190.2 | 4145.21 | -522.26 | -101.55
| 4275 | 9.4 | 187.5 | 4230.13 | -535.7 | -103.63
| 4360 | 8.7 | 190.1 | 4314.07 | -548.91 | -105.67
| 4446 | 8 | 192.2 | 4399.16 | -561.17 | -108.07
| 4531 | 7.4 | 192.7 | 4483.39 | -572.29 | -110.53
| 4617 | 5.9 | 204.9 | 4568.82 | -581.7 | -113.61
| 4702 | 4 | 209.4 | 4653.5 | -588.25 | -116.9
| 4788 | 1.5 | 186.1 | 4739.39 | -591.98 | -118.49
| 4873 | 1 | 93.8 | 4824.38 | -593.14 | -117.87
| 4959 | 0.3 | 33.2 | 4910.37 | -593 | -117
| 5045 | 0.3 | 359.6 | 4996.37 | -592.58 | -116.88
| 5130 | 0.3 | 343.9 | 5081.37 | -592.15 | -116.94
| 5216 | 0.3 | 316.7 | 5167.37 | -591.77 | -117.16
| 5301 | 0.1 | 260.8 | 5252.37 | -591.62 | -117.38
| 5387 | 0.1 | 339.8 | 5338.37 | -591.56 | -117.48
| 5472 | 0.3 | 42.2 | 5423.37 | -591.32 | -117.36
| 5558 | 0.2 | 229.3 | 5509.37 | -591.25 | -117.32
| 5643 | 0.7 | 221 | 5594.37 | -591.74 | -117.77
| 5729 | 0.4 | 139 | 5680.36 | -592.37 | -117.92
| 5814 | 0.7 | 165.8 | 5765.36 | -593.09 | -117.6
| 5900 | 0.3 | 228.4 | 5851.36 | -593.75 | -117.64
| 5985 | 0.6 | 251 | 5936.35 | -594.05 | -118.23
| 6071 | 0.9 | 263.9 | 6022.35 | -594.26 | -119.32
| 6156 | 1.1 | 265.3 | 6107.33 | -594.4 | -120.8
| 6242 | 1.1 | 265.3 | 6193.32 | -594.54 | -122.45
| 6327 | 0.6 | 23.7 | 6278.31 | -594.2 | -123.08
| 6413 | 0.5 | 347.2 | 6364.31 | -593.42 | -122.98
| 6498 | 0.6 | 304.6 | 6449.3 | -592.8 | -123.43
| 6584 | 0.7 | 280.4 | 6535.3 | -592.45 | -124.32
| 6669 | 1 | 251.4 | 6620.29 | -592.6 | -125.53
| 6755 | 1.1 | 248.8 | 6706.28 | -593.13 | -127.01
| 6840 | 1.5 | 232.6 | 6791.25 | -594.1 | -128.66
| 6926 | 2 | 199.5 | 6877.22 | -596.2 | -130.05
| 7011 | 3.3 | 164.9 | 6962.13 | -599.96 | -129.91
| 7097 | 4 | 133.9 | 7047.96 | -604.43 | -127.1
| 7183 | 3.3 | 125.1 | 7133.79 | -607.94 | -122.92
| 7268 | 3.1 | 116.5 | 7218.65 | -610.37 | -118.86
| 7354 | 2.2 | 119.1 | 7304.56 | -612.21 | -115.34
| 7436 | 1.3 | 119.5 | 7386.52 | -613.43 | -113.15
| 7485 | 1 | 120 | 7435.51 | -613.92 | -112.3

## Lookup (hidden)
North Reference | RetunValue | Grid Type | ReturnValue | Deviation Indicator | ReturnValue
| 2 |  | 0 |  | 2
True |  | SPCS-Colorado Central-NAD27 |  | Directional
Grid |  | SPCS-Colorado Central-NAD83 |  | High Angle
|  | SPCS-Colorado North-NAD27 |  | Horizontal
SPCS-Colorado North-NAD83
SPCS-Colorado South-NAD27
SPCS-Colorado South-NAD83
UTM-Zone 12 NAD27
UTM-Zone 12 NAD83
UTM-Zone 13 NAD27
UTM-Zone 13 NAD83