## Data
Header Information | measured depth (ft) | inclination (°) | azimuth (°) | true vertical depth (ft) | northing +N/-S (ft) | easting +E/-W (ft)
Operator Name | 0 | 0 | 0 | 0 | -0.01 | 0
Noble Energy Inc | 775 | 0.7 | 92.6 | 774.98 | -0.23 | 4.73
Operator Number | 860 | 0.4 | 307.3 | 859.98 | -0.07 | 5.01
| 946 | 1.8 | 292.6 | 945.96 | 0.63 | 3.53
Well Name and Number | 1031 | 3.2 | 291 | 1030.88 | 1.99 | 0.08
Boulter PC G14-29D | 1117 | 4.5 | 293.7 | 1116.68 | 4.21 | -5.25
API Number (if available) | 1202 | 5.7 | 298.4 | 1201.34 | 7.56 | -12.02
05-123-32769 | 1288 | 7.3 | 298.3 | 1286.79 | 12.18 | -20.59
Location: QQ SEC TWP RGE | 1373 | 9 | 295.2 | 1370.93 | 17.57 | -31.36
NENW Sec 14-4N-65W | 1459 | 10 | 295.1 | 1455.75 | 23.6 | -44.21
Citing Type: Planned or Actual | 1544 | 10.3 | 295.9 | 1539.42 | 30.05 | -57.73
| 1630 | 11.1 | 298.8 | 1623.92 | 37.4 | -71.9
Deviation Indicator | 1715 | 11.4 | 297.1 | 1707.29 | 45.17 | -86.54
Directional | 1801 | 11.6 | 297.3 | 1791.56 | 53.01 | -101.79
North Reference | 1886 | 11.5 | 295.6 | 1874.84 | 60.59 | -117.03
True | 1972 | 11.2 | 294.5 | 1959.16 | 67.75 | -132.36
Grid Type | 2057 | 11.6 | 295.5 | 2042.48 | 74.86 | -147.59
#VALUE! | 2143 | 11.3 | 296.5 | 2126.77 | 82.34 | -162.93
| 2228 | 10.2 | 296.1 | 2210.28 | 89.37 | -177.14
| 2314 | 10 | 295.9 | 2294.94 | 95.98 | -190.7
| 2399 | 10.5 | 296.9 | 2378.59 | 102.7 | -204.24
| 2485 | 10.7 | 297.2 | 2463.12 | 109.9 | -218.33
| 2570 | 10.9 | 296.2 | 2546.61 | 117.05 | -232.56
| 2656 | 12.6 | 295.2 | 2630.81 | 124.64 | -248.35
| 2741 | 12.8 | 295.1 | 2713.73 | 132.58 | -265.26
| 2827 | 13 | 295.1 | 2797.56 | 140.72 | -282.65
| 2913 | 11.1 | 294.7 | 2881.66 | 148.29 | -298.93
| 2998 | 11.9 | 295.6 | 2964.95 | 155.49 | -314.27
| 3084 | 11.7 | 295.4 | 3049.14 | 163.07 | -330.14
| 3169 | 11.2 | 298 | 3132.44 | 170.64 | -345.21
| 3255 | 9.7 | 297.4 | 3217.02 | 177.89 | -359.02
| 3340 | 9.3 | 299.7 | 3300.85 | 184.59 | -371.35
| 3426 | 9.5 | 300.9 | 3385.7 | 191.68 | -383.47
| 3511 | 9.1 | 296.3 | 3469.58 | 198.26 | -395.52
| 3597 | 9.9 | 292.7 | 3554.4 | 204.13 | -408.43
| 3682 | 10.2 | 297.3 | 3638.1 | 210.4 | -421.86
| 3768 | 12.4 | 299 | 3722.43 | 218.37 | -436.71
| 3853 | 12.2 | 298.7 | 3805.47 | 227.11 | -452.57
| 3939 | 12.2 | 299.1 | 3889.53 | 235.89 | -468.48
| 4024 | 11.3 | 300.8 | 3972.75 | 244.52 | -483.48
| 4110 | 10.4 | 301 | 4057.21 | 252.83 | -497.37
| 4195 | 11.2 | 299 | 4140.71 | 260.79 | -511.17
| 4281 | 10.9 | 300.6 | 4225.11 | 268.98 | -525.47
| 4366 | 9.7 | 305.6 | 4308.74 | 277.23 | -538.21
| 4452 | 7.9 | 306.6 | 4393.73 | 284.98 | -548.85
| 4537 | 6.4 | 312.3 | 4478.06 | 291.65 | -557.04
| 4623 | 3.7 | 311.5 | 4563.72 | 296.71 | -562.67
| 4708 | 2.5 | 300.7 | 4648.6 | 299.48 | -566.31
| 4794 | 1.6 | 244.1 | 4734.55 | 299.91 | -569.01
| 4879 | 1.8 | 241.3 | 4819.51 | 298.75 | -571.25
| 4965 | 0.3 | 292.8 | 4905.5 | 298.19 | -572.64
| 5051 | 1.1 | 121.6 | 4991.49 | 297.84 | -572.14
| 5136 | 2.1 | 146.8 | 5076.46 | 296.11 | -570.59
| 5222 | 2.1 | 116.3 | 5162.4 | 294.1 | -568.32
| 5307 | 0.7 | 102.7 | 5247.38 | 293.29 | -566.42
| 5393 | 0.3 | 52 | 5333.37 | 293.32 | -565.73
| 5478 | 0.3 | 336.1 | 5418.37 | 293.66 | -565.64
| 5564 | 0.5 | 316.6 | 5504.37 | 294.14 | -565.99
| 5649 | 0.6 | 21.5 | 5589.37 | 294.82 | -566.08
| 5735 | 0.9 | 38.5 | 5675.36 | 295.77 | -565.5
| 5820 | 1.1 | 40.2 | 5760.35 | 296.91 | -564.55
| 5906 | 1.6 | 35.3 | 5846.32 | 298.52 | -563.33
| 5991 | 1.5 | 30.3 | 5931.29 | 300.45 | -562.08
| 6077 | 1 | 10.9 | 6017.27 | 302.16 | -561.37
| 6162 | 0.7 | 26.9 | 6102.26 | 303.35 | -561
| 6248 | 1 | 29.8 | 6188.25 | 304.47 | -560.39
| 6333 | 1.4 | 13.1 | 6273.23 | 306.13 | -559.78
| 6419 | 1.5 | 7.7 | 6359.21 | 308.27 | -559.39
| 6504 | 1.4 | 1.9 | 6444.18 | 310.41 | -559.21
| 6590 | 1.1 | 0.1 | 6530.16 | 312.28 | -559.17
| 6675 | 1.1 | 347.8 | 6615.14 | 313.89 | -559.34
| 6761 | 1 | 358.8 | 6701.13 | 315.45 | -559.53
| 6846 | 0.7 | 26.1 | 6786.12 | 316.66 | -559.32
| 6932 | 0.4 | 53.6 | 6872.11 | 317.31 | -558.85
| 7017 | 0.4 | 47.5 | 6957.11 | 317.69 | -558.39
| 7103 | 0.4 | 47.4 | 7043.11 | 318.09 | -557.95
| 7189 | 0.1 | 352.5 | 7129.11 | 318.37 | -557.74
| 7240 | 0.2 | 319 | 7180.11 | 318.48 | -557.8
| 7283 | 0.2 | 319 | 7223.11 | 318.59 | -557.9

## Lookup (hidden)
North Reference | RetunValue | Grid Type | ReturnValue | Deviation Indicator | ReturnValue
| 2 |  | 0 |  | 2
True |  | SPCS-Colorado Central-NAD27 |  | Directional
Grid |  | SPCS-Colorado Central-NAD83 |  | High Angle
|  | SPCS-Colorado North-NAD27 |  | Horizontal
SPCS-Colorado North-NAD83
SPCS-Colorado South-NAD27
SPCS-Colorado South-NAD83
UTM-Zone 12 NAD27
UTM-Zone 12 NAD83
UTM-Zone 13 NAD27
UTM-Zone 13 NAD83