## Data
Header Information | measured depth (ft) | inclination (°) | azimuth (°) | true vertical depth (ft) | northing +N/-S (ft) | easting +E/-W (ft)
Operator Name | 0 | 0 | 0 | 0 | -65.58 | 33.45
Noble Energy Inc | 602 | 0.3 | 5.7 | 602 | -64.02 | 33.61
Operator Number | 687 | 0.2 | 325.8 | 687 | -63.67 | 33.55
| 773 | 0.5 | 215.5 | 773 | -63.85 | 33.25
Well Name and Number | 858 | 2.4 | 212.3 | 857.96 | -65.66 | 32.08
Five Rivers K09-01D | 944 | 4 | 208.9 | 943.83 | -69.81 | 29.67
API Number (if available) | 1029 | 6 | 217.3 | 1028.5 | -75.94 | 25.54
05-123-32570 | 1115 | 7.6 | 220.9 | 1113.89 | -83.81 | 19.1
Location: QQ SEC TWP RGE | 1200 | 9 | 213.9 | 1198 | -93.58 | 11.71
SWSW Sec 9-4N-66W | 1286 | 10.6 | 213.6 | 1282.75 | -105.75 | 3.58
Citing Type: Planned or Actual | 1371 | 11.8 | 215.6 | 1366.13 | -119.33 | -5.81
| 1457 | 12.4 | 217.1 | 1450.21 | -133.85 | -16.5
Deviation Indicator | 1542 | 14.5 | 220.5 | 1532.88 | -149.22 | -28.91
Directional | 1628 | 15.6 | 219.5 | 1615.93 | -166.33 | -43.26
North Reference | 1713 | 17.1 | 217.7 | 1697.49 | -185.04 | -58.18
True | 1799 | 18.6 | 216.4 | 1779.35 | -206.08 | -74.05
Grid Type | 1884 | 19.8 | 214.9 | 1859.62 | -228.8 | -90.33
#VALUE! | 1970 | 20.7 | 212.6 | 1940.3 | -253.55 | -106.85
| 2055 | 22.3 | 214.3 | 2019.39 | -279.53 | -124.04
| 2141 | 23.1 | 216.1 | 2098.73 | -306.64 | -143.17
| 2226 | 22.3 | 216.2 | 2177.14 | -333.13 | -162.52
| 2312 | 21.8 | 214.7 | 2256.85 | -359.43 | -181.25
| 2398 | 21.6 | 216.8 | 2336.76 | -385.23 | -199.82
| 2483 | 21.6 | 218.5 | 2415.79 | -410 | -218.93
| 2569 | 21.7 | 219.4 | 2495.72 | -434.68 | -238.88
| 2654 | 22.9 | 219.4 | 2574.36 | -459.6 | -259.35
| 2740 | 23.3 | 218.4 | 2653.47 | -485.86 | -280.54
| 2825 | 23.6 | 218.3 | 2731.45 | -512.39 | -301.52
| 2911 | 21 | 217.4 | 2811.01 | -538.14 | -321.56
| 2996 | 20.8 | 218.8 | 2890.42 | -562 | -340.26
| 3082 | 21.7 | 219.5 | 2970.57 | -586.17 | -359.94
| 3167 | 21.8 | 219 | 3049.52 | -610.56 | -379.87
| 3253 | 20.6 | 218.5 | 3129.7 | -634.81 | -399.34
| 3338 | 19.6 | 217.3 | 3209.52 | -657.86 | -417.29
| 3424 | 19.9 | 220.6 | 3290.46 | -680.45 | -435.56
| 3509 | 19.6 | 217.2 | 3370.47 | -702.79 | -453.59
| 3595 | 20.3 | 216 | 3451.31 | -726.35 | -471.08
| 3680 | 20.4 | 217.4 | 3531 | -750.04 | -488.75
| 3766 | 19.3 | 223.3 | 3611.9 | -772.3 | -507.6
| 3851 | 19.3 | 220.7 | 3692.12 | -793.17 | -526.39
| 3937 | 22.2 | 217.6 | 3772.54 | -816.82 | -545.58
| 4022 | 22.1 | 217 | 3851.26 | -842.32 | -565
| 4108 | 22.8 | 218.5 | 3930.75 | -868.28 | -585.11
| 4193 | 22.6 | 220.1 | 4009.16 | -893.66 | -605.88
| 4279 | 22.3 | 220.1 | 4088.65 | -918.78 | -627.03
| 4364 | 22.5 | 219 | 4167.23 | -943.76 | -647.66
| 4450 | 24.4 | 217.7 | 4246.13 | -970.6 | -668.88
| 4536 | 24.7 | 217.2 | 4324.35 | -998.97 | -690.61
| 4621 | 24.7 | 216.2 | 4401.58 | -1027.45 | -711.83
| 4707 | 26.1 | 215.3 | 4479.26 | -1057.39 | -733.38
| 4792 | 26.3 | 216.3 | 4555.53 | -1087.82 | -755.33
| 4878 | 23.4 | 214.8 | 4633.56 | -1117.21 | -776.36
| 4963 | 22.3 | 217.3 | 4711.89 | -1143.9 | -795.77
| 5049 | 20.5 | 220.9 | 4791.96 | -1168.26 | -815.52
| 5134 | 20.8 | 220.8 | 4871.5 | -1190.94 | -835.12
| 5220 | 18.4 | 222.4 | 4952.51 | -1212.52 | -854.25
| 5305 | 16.5 | 227 | 5033.6 | -1230.66 | -872.13
| 5391 | 13 | 229.6 | 5116.75 | -1245.26 | -888.43
| 5476 | 12.8 | 229.5 | 5199.61 | -1257.58 | -902.87
| 5562 | 10.9 | 227.8 | 5283.77 | -1269.23 | -916.14
| 5647 | 9.9 | 223.9 | 5367.37 | -1279.89 | -927.16
| 5733 | 8.3 | 218.7 | 5452.29 | -1290.06 | -936.17
| 5818 | 7.8 | 218.5 | 5536.45 | -1299.36 | -943.6
| 5904 | 5.5 | 218.9 | 5621.87 | -1307.14 | -949.82
| 5989 | 4.7 | 228.7 | 5706.53 | -1312.61 | -954.99
| 6075 | 2.3 | 246.3 | 5792.37 | -1315.63 | -959.22
| 6160 | 1.4 | 295.9 | 5877.33 | -1315.86 | -961.72
| 6246 | 0.7 | 346.8 | 5963.31 | -1314.89 | -962.78
| 6331 | 0.1 | 1.3 | 6048.31 | -1314.31 | -962.9
| 6417 | 0.3 | 275.3 | 6134.31 | -1314.21 | -963.12
| 6502 | 0.5 | 307.6 | 6219.31 | -1313.97 | -963.64
| 6588 | 0.4 | 287.3 | 6305.31 | -1313.65 | -964.22
| 6674 | 0.6 | 311.1 | 6391.3 | -1313.26 | -964.85
| 6759 | 0.5 | 329.1 | 6476.3 | -1312.65 | -965.37
| 6845 | 0.3 | 15.3 | 6562.3 | -1312.11 | -965.51
| 6930 | 0.4 | 16.2 | 6647.3 | -1311.61 | -965.37
| 7016 | 0.4 | 31.5 | 6733.29 | -1311.07 | -965.13
| 7101 | 0.4 | 37.3 | 6818.29 | -1310.58 | -964.79
| 7187 | 0.7 | 70 | 6904.29 | -1310.16 | -964.12
| 7272 | 1.4 | 59.6 | 6989.27 | -1309.46 | -962.73
| 7358 | 1.5 | 56.5 | 7075.25 | -1308.31 | -960.89
| 7443 | 1.1 | 51 | 7160.22 | -1307.18 | -959.33
| 7529 | 0.9 | 51 | 7246.21 | -1306.23 | -958.16
| 7614 | 0.9 | 37.7 | 7331.2 | -1305.29 | -957.23
| 7673 | 0.7 | 29.4 | 7390.19 | -1304.61 | -956.77
| 7718 | 0.6 | 30 | 7435.19 | -1304.16 | -956.52

## Lookup (hidden)
North Reference | RetunValue | Grid Type | ReturnValue | Deviation Indicator | ReturnValue
| 2 |  | 0 |  | 2
True |  | SPCS-Colorado Central-NAD27 |  | Directional
Grid |  | SPCS-Colorado Central-NAD83 |  | High Angle
|  | SPCS-Colorado North-NAD27 |  | Horizontal
SPCS-Colorado North-NAD83
SPCS-Colorado South-NAD27
SPCS-Colorado South-NAD83
UTM-Zone 12 NAD27
UTM-Zone 12 NAD83
UTM-Zone 13 NAD27
UTM-Zone 13 NAD83