## Data
Header Information | measured depth (ft) | inclination (°) | azimuth (°) | true vertical depth (ft) | northing +N/-S (ft) | easting +E/-W (ft)
Operator Name | 0 | 0 | 0 | 0 | 0 | 0
Williams Production RMT Company LLC | 88 | 0.09 | 15.12 | 88 | 0.1 | 0
Operator Number | 177 | 1.85 | 34.8 | 177 | 1.3 | 0.9
96850 | 268 | 3.43 | 38.23 | 267.9 | 4.7 | 3.4
Well Name and Number | 360 | 5.45 | 35.07 | 359.6 | 10.4 | 7.6
ExxonMobile GM 422-23 | 451 | 7.92 | 35.51 | 450 | 19 | 13.7
API Number (if available) | 543 | 10.47 | 34.98 | 540.8 | 31 | 22.2
05-045-20466-00 | 634 | 12.76 | 35.95 | 629.9 | 46 | 32.8
Location: QQ SEC TWP RGE | 706 | 14.77 | 35.75 | 699.8 | 59.8 | 42.9
NWSW, Sec. 23, T6S, R96W | 797 | 16.76 | 34.54 | 787.4 | 80.1 | 57.1
Citing Type: Planned or Actual | 888 | 18.91 | 34.87 | 874 | 103 | 73
Actual | 978 | 21.4 | 35.7 | 958.5 | 128.3 | 90.9
Deviation Indicator | 1071 | 22.53 | 35.11 | 1044.8 | 156.6 | 111
0 | 1167 | 22.7 | 34.77 | 1133.4 | 186.9 | 132.2
North Reference | 1262 | 22.09 | 34.6 | 1221.2 | 216.7 | 152.8
True | 1358 | 21.24 | 34.83 | 1310.4 | 245.8 | 172.9
Grid Type | 1453 | 20.8 | 33.23 | 1399.1 | 274 | 192
#VALUE! | 1549 | 21.33 | 35.04 | 1488.7 | 302.6 | 211.4
| 1645 | 21.1 | 33.77 | 1578.2 | 331.2 | 231
| 1740 | 21.19 | 35.97 | 1666.8 | 359.4 | 250.6
| 1836 | 21.14 | 35.69 | 1756.3 | 387.5 | 270.9
| 1930 | 19.9 | 36.9 | 1844.4 | 414 | 290.4
| 2025 | 20.4 | 36.9 | 1933.6 | 440.2 | 310
| 2121 | 20.67 | 33.85 | 2023.5 | 467.6 | 329.5
| 2216 | 19.73 | 36.99 | 2112.6 | 494.4 | 348.5
| 2312 | 20.36 | 36.2 | 2202.8 | 520.8 | 368.1
| 2408 | 21.3 | 36.32 | 2292.5 | 548.3 | 388.3
| 2502 | 21.69 | 33.97 | 2380 | 576.5 | 408.1
| 2596 | 21.42 | 34.62 | 2467.4 | 605 | 427.6
| 2691 | 20.34 | 34.43 | 2556.2 | 632.9 | 446.8
| 2786 | 20.42 | 34.86 | 2645.2 | 660.1 | 465.6
| 2882 | 21.76 | 35.34 | 2734.8 | 688.4 | 485.5
| 2977 | 21.86 | 35.46 | 2823 | 717.2 | 505.9
| 3071 | 20.79 | 36.14 | 2910.6 | 744.9 | 525.9
| 3163 | 20.34 | 33.74 | 2996.7 | 771.4 | 544.4
| 3259 | 21.12 | 32.87 | 3086.5 | 799.8 | 563.1
| 3354 | 20.94 | 33.71 | 3175.2 | 828.3 | 581.8
| 3450 | 20.47 | 34.2 | 3265 | 856.4 | 600.7
| 3545 | 20.64 | 35.49 | 3353.9 | 883.8 | 619.8
| 3641 | 20.64 | 35.81 | 3443.7 | 911.3 | 639.5
| 3736 | 21.07 | 35.7 | 3532.5 | 938.7 | 659.3
| 3832 | 20.62 | 35.73 | 3622.2 | 966.5 | 679.2
| 3926 | 20.67 | 35.71 | 3710.2 | 993.4 | 698.6
| 4021 | 20.51 | 35.96 | 3799.1 | 1020.5 | 718.1
| 4116 | 21.07 | 35.8 | 3887.9 | 1047.8 | 737.9
| 4212 | 21.34 | 35.01 | 3977.4 | 1076.1 | 758
| 4307 | 21.21 | 33.98 | 4066 | 1104.5 | 777.5
| 4401 | 21.07 | 33.45 | 4153.6 | 1132.7 | 796.3
| 4496 | 20.31 | 34.27 | 4242.5 | 1160.6 | 815
| 4590 | 19.17 | 35.06 | 4331 | 1186.7 | 833.1
| 4686 | 18.2 | 33.56 | 4421.9 | 1212.1 | 850.4
| 4782 | 17.68 | 33.52 | 4513.3 | 1236.7 | 866.8
| 4877 | 16.3 | 33.46 | 4604.1 | 1259.9 | 882.1
| 4973 | 13.8 | 34.77 | 4696.8 | 1280.5 | 896
| 5068 | 12.77 | 34.51 | 4789.3 | 1298.5 | 908.5
| 5164 | 11.77 | 32.22 | 4883.1 | 1315.5 | 919.7
| 5260 | 10.9 | 33.91 | 4977.2 | 1331.3 | 930
| 5355 | 10.56 | 34.5 | 5070.6 | 1346 | 939.9
| 5450 | 9.15 | 35.32 | 5164.1 | 1359.3 | 949.2
| 5546 | 7.91 | 36.2 | 5259.1 | 1370.8 | 957.5
| 5641 | 6.6 | 36.02 | 5353.3 | 1380.5 | 964.6
| 5737 | 4.92 | 39.78 | 5448.8 | 1388.2 | 970.5
| 5833 | 3.33 | 44.11 | 5544.6 | 1393.3 | 975
| 5928 | 2.01 | 53.78 | 5639.5 | 1396.3 | 978.3
| 6023 | 2.19 | 62.74 | 5734.4 | 1398.1 | 981.3
| 6119 | 1.33 | 64.68 | 5830.4 | 1399.4 | 983.9
| 6215 | 0.81 | 103.26 | 5926.4 | 1399.8 | 985.6
| 6310 | 0.27 | 143.17 | 6021.3 | 1399.4 | 986.4
| 6406 | 0.09 | 5.09 | 6117.3 | 1399.3 | 986.5
| 6501 | 0.32 | 277.76 | 6212.3 | 1399.4 | 986.3
| 6597 | 0.34 | 308.78 | 6308.3 | 1399.6 | 985.8
| 6692 | 0.38 | 177.72 | 6403.3 | 1399.5 | 985.6
| 6786 | 0.62 | 301.68 | 6497.3 | 1399.5 | 985.1
| 6882 | 0.71 | 343.99 | 6593.3 | 1400.3 | 984.5
| 6977 | 0.18 | 20.99 | 6688.3 | 1401 | 984.4
| 7072 | 0.7 | 66.96 | 6783.3 | 1401.4 | 985
| 7168 | 0.37 | 108.18 | 6879.3 | 1401.5 | 985.8
| 7262 | 1.02 | 136.47 | 6973.3 | 1400.8 | 986.7
| 7358 | 0.97 | 186.05 | 7069.3 | 1399.4 | 987.2
| 7452 | 1.41 | 217.69 | 7163.3 | 1397.7 | 986.4
| 7548 | 1.49 | 229.82 | 7259.3 | 1395.9 | 984.7
| 7643 | 2.33 | 242.47 | 7354.2 | 1394.2 | 982.1
| 7739 | 3.17 | 226.66 | 7450.1 | 1391.5 | 978.4
| 7833 | 4.29 | 223.37 | 7543.9 | 1387.2 | 974.1
| 7925 | 7.3 | 235.89 | 7635.4 | 1381.4 | 966.9
| 7981 | 9.13 | 243.51 | 7690.8 | 1377.4 | 960

## Lookup (hidden)
North Reference | RetunValue | Grid Type | ReturnValue | Deviation Indicator | ReturnValue
| 2 |  | 0 |  | 1
True |  | SPCS-Colorado Central-NAD27 |  | Directional
Grid |  | SPCS-Colorado Central-NAD83 |  | High Angle
|  | SPCS-Colorado North-NAD27 |  | Horizontal
SPCS-Colorado North-NAD83
SPCS-Colorado South-NAD27
SPCS-Colorado South-NAD83
UTM-Zone 12 NAD27
UTM-Zone 12 NAD83
UTM-Zone 13 NAD27
UTM-Zone 13 NAD83