## Data
Header Information | measured depth (ft) | inclination (°) | azimuth (°) | true vertical depth (ft) | northing +N/-S (ft) | easting +E/-W (ft)
Operator Name | 0 | 0 | 0 | 0 | 0 | 0
Bill Barrett Corp | 100 | 0.18 | 132.93 | 100 | -0.11 | 0.12
Operator Number | 200 | 0.25 | 109.52 | 200 | -0.29 | 0.44
10071 | 300 | 0.18 | 116.79 | 300 | -0.43 | 0.78
Well Name and Number | 400 | 0.19 | 92.06 | 400 | -0.51 | 1.09
GGU Kaufman 12B-30-691 | 500 | 0.21 | 102.81 | 500 | -0.55 | 1.43
API Number (if available) | 600 | 0.18 | 96.73 | 600 | -0.61 | 1.77
05-045-20733 | 683 | 0.42 | 37.09 | 683 | -0.39 | 2.08
Location: QQ SEC TWP RGE | 706 | 0.42 | 37.09 | 706 | -0.25 | 2.18
SWNW | 878 | 0.2 | 239.3 | 877.99 | 0.1 | 2.3
Citing Type: Planned or Actual | 971 | 1 | 218.3 | 970.99 | -0.62 | 1.66
Actual | 1066 | 2.5 | 230.2 | 1065.94 | -2.6 | -0.45
Deviation Indicator | 1161 | 4.7 | 223.9 | 1160.75 | -6.73 | -4.74
0 | 1256 | 5.9 | 222.5 | 1255.34 | -13.13 | -10.73
North Reference | 1351 | 7 | 214.5 | 1349.74 | -21.5 | -17.31
0 | 1446 | 8.7 | 214.1 | 1443.85 | -32.23 | -24.62
Grid Type | 1541 | 9.9 | 211.6 | 1537.6 | -45.13 | -32.93
#VALUE! | 1636 | 10.5 | 212.9 | 1631.09 | -59.36 | -41.91
| 1731 | 10.3 | 211.2 | 1724.53 | -73.89 | -51.01
| 1827 | 10.4 | 215 | 1818.97 | -88.33 | -60.43
| 1922 | 11 | 215.9 | 1912.32 | -102.69 | -70.66
| 2017 | 10.5 | 213.9 | 2005.65 | -117.22 | -80.8
| 2112 | 11.2 | 219.2 | 2098.96 | -131.55 | -91.46
| 2207 | 11.1 | 219.6 | 2192.16 | -145.75 | -103.12
| 2302 | 11 | 218.3 | 2285.4 | -159.91 | -114.57
| 2397 | 10.9 | 216.8 | 2378.67 | -174.21 | -125.57
| 2492 | 10.5 | 218.2 | 2472.02 | -188.21 | -136.3
| 2587 | 10.8 | 217.8 | 2565.38 | -202.05 | -147.11
| 2682 | 10.8 | 219.6 | 2658.7 | -215.94 | -158.24
| 2778 | 11.6 | 215.3 | 2752.88 | -230.74 | -169.55
| 2873 | 11.8 | 217 | 2845.9 | -246.3 | -180.91
| 2968 | 11.2 | 214.2 | 2938.99 | -261.69 | -191.94
| 3063 | 10.5 | 214.7 | 3032.3 | -276.43 | -202.06
| 3158 | 10.2 | 211.1 | 3125.75 | -290.75 | -211.33
| 3253 | 11.6 | 211.3 | 3219.03 | -306.12 | -220.64
| 3348 | 11.2 | 210.4 | 3312.16 | -322.24 | -230.27
| 3443 | 12 | 211.6 | 3405.22 | -338.6 | -240.11
| 3538 | 11.7 | 208.1 | 3498.2 | -355.51 | -249.82
| 3633 | 11.6 | 208.1 | 3591.24 | -372.44 | -258.86
| 3729 | 11.8 | 215.4 | 3685.25 | -388.95 | -269.09
| 3824 | 10.8 | 216.4 | 3778.41 | -404.03 | -280
| 3919 | 10.5 | 216.9 | 3871.77 | -418.12 | -290.48
| 4014 | 8.6 | 211.9 | 3965.45 | -431.07 | -299.43
| 4109 | 8.7 | 207.4 | 4059.37 | -443.48 | -306.49
| 4204 | 7.3 | 211.1 | 4153.45 | -455.03 | -312.92
| 4299 | 5.7 | 218.3 | 4247.83 | -463.9 | -318.96
| 4394 | 4.5 | 213.9 | 4342.46 | -470.7 | -323.96
| 4489 | 3 | 215.5 | 4437.25 | -475.82 | -327.48
| 4584 | 4.7 | 214.7 | 4532.03 | -481.04 | -331.14
| 4680 | 3.9 | 213.7 | 4627.76 | -486.99 | -335.19
| 4775 | 1.9 | 219.7 | 4722.63 | -490.89 | -337.99
| 4870 | 0.9 | 78.7 | 4817.62 | -491.96 | -338.27
| 4965 | 0.9 | 145 | 4912.61 | -492.42 | -337.11
| 5060 | 1.1 | 2.9 | 5007.6 | -492.12 | -336.63
| 5155 | 0.7 | 8.6 | 5102.59 | -490.64 | -336.5
| 5250 | 0.3 | 353.7 | 5197.59 | -489.82 | -336.44
| 5345 | 0.7 | 82.5 | 5292.59 | -489.49 | -335.89
| 5440 | 1.4 | 358.5 | 5387.57 | -488.26 | -335.35
| 5535 | 1.1 | 350.4 | 5482.55 | -486.2 | -335.53
| 5631 | 0.7 | 311.2 | 5578.54 | -484.9 | -336.13
| 5726 | 1.2 | 312.8 | 5673.53 | -483.84 | -337.29
| 5821 | 1.2 | 284 | 5768.51 | -482.93 | -338.99
| 5916 | 2.4 | 343.2 | 5863.46 | -480.78 | -340.53
| 6011 | 1.8 | 331.1 | 5958.4 | -477.57 | -341.82
| 6106 | 1.5 | 344.6 | 6053.36 | -475.07 | -342.87
| 6201 | 1.1 | 21 | 6148.34 | -473.02 | -342.88
| 6296 | 0.6 | 359.8 | 6243.33 | -471.67 | -342.55
| 6391 | 0.5 | 348 | 6338.32 | -470.77 | -342.64
| 6486 | 0 | 153.8 | 6433.32 | -470.36 | -342.73
| 6582 | 0.8 | 219 | 6529.32 | -470.88 | -343.15
| 6677 | 1.4 | 212 | 6624.3 | -472.38 | -344.18
| 6772 | 1.8 | 219.1 | 6719.26 | -474.52 | -345.74
| 6867 | 2.4 | 199.2 | 6814.2 | -477.56 | -347.33
| 6962 | 3.8 | 198.2 | 6909.06 | -482.43 | -348.97
| 7057 | 2.7 | 179.8 | 7003.91 | -487.66 | -349.95
| 7152 | 2.2 | 160.2 | 7098.82 | -491.61 | -349.32
| 7247 | 2.5 | 162.2 | 7193.74 | -495.3 | -348.07
| 7291 | 2 | 161.8 | 7237.71 | -496.94 | -347.54
| 7341 | 2 | 161.8 | 7287.68 | -498.6 | -346.99

## Lookup (hidden)
North Reference | RetunValue | Grid Type | ReturnValue | Deviation Indicator | ReturnValue
| 1 |  | 0 |  | 1
True |  | SPCS-Colorado Central-NAD27 |  | Directional
Grid |  | SPCS-Colorado Central-NAD83 |  | High Angle
|  | SPCS-Colorado North-NAD27 |  | Horizontal
SPCS-Colorado North-NAD83
SPCS-Colorado South-NAD27
SPCS-Colorado South-NAD83
UTM-Zone 12 NAD27
UTM-Zone 12 NAD83
UTM-Zone 13 NAD27
UTM-Zone 13 NAD83