## Data
Header Information | measured depth (ft) | inclination (°) | azimuth (°) | true vertical depth (ft) | northing +N/-S (ft) | easting +E/-W (ft)
Operator Name | 400 | 0 | 0 | 400 | 0 | 0
NOBLE ENERGY INC. | 440 | 0.8 | 223.053 | 440 | -0.2 | -0.19
Operator Number | 480 | 1.6 | 223.053 | 479.99 | -0.82 | -0.76
100322 | 520 | 2.4 | 223.053 | 519.96 | -1.84 | -1.72
Well Name and Number | 560 | 3.2 | 223.053 | 559.92 | -3.26 | -3.05
VISTA USX WW33-06D | 600 | 4 | 223.053 | 599.84 | -5.1 | -4.76
API Number (if available) | 640 | 4.8 | 223.053 | 639.72 | -7.34 | -6.86
05-123-34064 | 680 | 5.6 | 223.053 | 679.55 | -9.99 | -9.33
Location: QQ SEC TWP RGE | 720 | 6.4 | 223.053 | 719.33 | -13.05 | -12.19
NWNE SEC. 33-1N-66W | 760 | 7.2 | 223.053 | 759.05 | -16.51 | -15.42
Citing Type: Planned or Actual | 800 | 8 | 223.053 | 798.7 | -20.37 | -19.03
ACTUAL | 840 | 8.8 | 223.053 | 838.27 | -24.64 | -23.02
Deviation Indicator | 880 | 9.6 | 223.053 | 877.76 | -29.32 | -27.39
Directional | 920 | 10.4 | 223.053 | 917.15 | -34.39 | -32.13
North Reference | 960 | 11.2 | 223.053 | 956.44 | -39.87 | -37.25
True | 1000 | 12 | 223.053 | 995.62 | -45.74 | -42.74
Grid Type | 1040 | 12.8 | 223.053 | 1034.69 | -52.02 | -48.6
#VALUE! | 1080 | 13.6 | 223.053 | 1073.63 | -58.7 | -54.84
| 1120 | 14.4 | 223.053 | 1112.44 | -65.77 | -61.44
| 1160 | 15.2 | 223.053 | 1151.12 | -73.23 | -68.42
| 1200 | 16 | 223.053 | 1189.64 | -81.09 | -75.76
| 1240 | 16.8 | 223.053 | 1228.02 | -89.35 | -83.47
| 1280 | 17.6 | 223.053 | 1266.23 | -97.99 | -91.55
| 1320 | 18.4 | 223.053 | 1304.27 | -107.02 | -99.98
| 1360 | 19.2 | 223.053 | 1342.13 | -116.44 | -108.78
| 1400 | 20 | 223.053 | 1379.82 | -126.25 | -117.94
| 1440 | 20.8 | 223.053 | 1417.31 | -136.43 | -127.46
| 1476.32 | 21.526 | 223.053 | 1451.17 | -146.01 | -136.41
| 1480 | 21.526 | 223.053 | 1454.6 | -147 | -137.34
| 1520 | 21.526 | 223.053 | 1491.81 | -157.73 | -147.36
| 1560 | 21.526 | 223.053 | 1529.02 | -168.45 | -157.38
| 1600 | 21.526 | 223.053 | 1566.23 | -179.18 | -167.39
| 1640 | 21.526 | 223.053 | 1603.44 | -189.9 | -177.41
| 1680 | 21.526 | 223.053 | 1640.65 | -200.63 | -187.43
| 1720 | 21.526 | 223.053 | 1677.86 | -211.35 | -197.45
| 1760 | 21.526 | 223.053 | 1715.07 | -222.08 | -207.47
| 1800 | 21.526 | 223.053 | 1752.28 | -232.8 | -217.49
| 1840 | 21.526 | 223.053 | 1789.49 | -243.53 | -227.51
| 1880 | 21.526 | 223.053 | 1826.7 | -254.25 | -237.53
| 1920 | 21.526 | 223.053 | 1863.91 | -264.98 | -247.55
| 1960 | 21.526 | 223.053 | 1901.12 | -275.7 | -257.57
| 2000 | 21.526 | 223.053 | 1938.33 | -286.43 | -267.59
| 2040 | 21.526 | 223.053 | 1975.54 | -297.15 | -277.61
| 2080 | 21.526 | 223.053 | 2012.75 | -307.88 | -287.63
| 2120 | 21.526 | 223.053 | 2049.96 | -318.6 | -297.65
| 2160 | 21.526 | 223.053 | 2087.17 | -329.33 | -307.67
| 2200 | 21.526 | 223.053 | 2124.38 | -340.05 | -317.69
| 2240 | 21.526 | 223.053 | 2161.59 | -350.77 | -327.71
| 2280 | 21.526 | 223.053 | 2198.8 | -361.5 | -337.73
| 2320 | 21.526 | 223.053 | 2236.01 | -372.22 | -347.75
| 2360 | 21.526 | 223.053 | 2273.22 | -382.95 | -357.77
| 2400 | 21.526 | 223.053 | 2310.43 | -393.67 | -367.79
| 2440 | 21.526 | 223.053 | 2347.64 | -404.4 | -377.81
| 2480 | 21.526 | 223.053 | 2384.85 | -415.12 | -387.83
| 2520 | 21.526 | 223.053 | 2422.06 | -425.85 | -397.85
| 2560 | 21.526 | 223.053 | 2459.27 | -436.57 | -407.87
| 2600 | 21.526 | 223.053 | 2496.48 | -447.3 | -417.89
| 2640 | 21.526 | 223.053 | 2533.69 | -458.02 | -427.91
| 2680 | 21.526 | 223.053 | 2570.9 | -468.75 | -437.93
| 2720 | 21.526 | 223.053 | 2608.11 | -479.47 | -447.95
| 2760 | 21.526 | 223.053 | 2645.32 | -490.2 | -457.97
| 2800 | 21.526 | 223.053 | 2682.53 | -500.92 | -467.99
| 2840 | 21.526 | 223.053 | 2719.74 | -511.65 | -478.01
| 2880 | 21.526 | 223.053 | 2756.95 | -522.37 | -488.03
| 2920 | 21.526 | 223.053 | 2794.16 | -533.1 | -498.04
| 2960 | 21.526 | 223.053 | 2831.37 | -543.82 | -508.06
| 3000 | 21.526 | 223.053 | 2868.58 | -554.55 | -518.08
| 3040 | 21.526 | 223.053 | 2905.79 | -565.27 | -528.1
| 3080 | 21.526 | 223.053 | 2943 | -576 | -538.12
| 3120 | 21.526 | 223.053 | 2980.21 | -586.72 | -548.14
| 3160 | 21.526 | 223.053 | 3017.42 | -597.45 | -558.16
| 3200 | 21.526 | 223.053 | 3054.63 | -608.17 | -568.18
| 3240 | 21.526 | 223.053 | 3091.84 | -618.9 | -578.2
| 3280 | 21.526 | 223.053 | 3129.05 | -629.62 | -588.22
| 3320 | 21.526 | 223.053 | 3166.26 | -640.35 | -598.24
| 3360 | 21.526 | 223.053 | 3203.47 | -651.07 | -608.26
| 3400 | 21.526 | 223.053 | 3240.68 | -661.8 | -618.28
| 3440 | 21.526 | 223.053 | 3277.89 | -672.52 | -628.3
| 3480 | 21.526 | 223.053 | 3315.1 | -683.25 | -638.32
| 3520 | 21.526 | 223.053 | 3352.31 | -693.97 | -648.34
| 3560 | 21.526 | 223.053 | 3389.52 | -704.7 | -658.36
| 3600 | 21.526 | 223.053 | 3426.73 | -715.42 | -668.38
| 3640 | 21.526 | 223.053 | 3463.94 | -726.15 | -678.4
| 3680 | 21.526 | 223.053 | 3501.15 | -736.87 | -688.42
| 3720 | 21.526 | 223.053 | 3538.36 | -747.6 | -698.44
| 3760 | 21.526 | 223.053 | 3575.57 | -758.32 | -708.46
| 3800 | 21.526 | 223.053 | 3612.78 | -769.05 | -718.48
| 3840 | 21.526 | 223.053 | 3649.99 | -779.77 | -728.5
| 3880 | 21.526 | 223.053 | 3687.2 | -790.5 | -738.52
| 3920 | 21.526 | 223.053 | 3724.41 | -801.22 | -748.54
| 3960 | 21.526 | 223.053 | 3761.62 | -811.95 | -758.56
| 4000 | 21.526 | 223.053 | 3798.83 | -822.67 | -768.58
| 4040 | 21.526 | 223.053 | 3836.04 | -833.4 | -778.6
| 4080 | 21.526 | 223.053 | 3873.25 | -844.12 | -788.62
| 4120 | 21.526 | 223.053 | 3910.46 | -854.85 | -798.64
| 4160 | 21.526 | 223.053 | 3947.67 | -865.57 | -808.66
| 4200 | 21.526 | 223.053 | 3984.88 | -876.3 | -818.68
| 4240 | 21.526 | 223.053 | 4022.09 | -887.02 | -828.69
| 4280 | 21.526 | 223.053 | 4059.3 | -897.75 | -838.71
| 4320 | 21.526 | 223.053 | 4096.51 | -908.47 | -848.73
| 4360 | 21.526 | 223.053 | 4133.72 | -919.2 | -858.75
| 4400 | 21.526 | 223.053 | 4170.93 | -929.92 | -868.77
| 4440 | 21.526 | 223.053 | 4208.14 | -940.65 | -878.79
| 4480 | 21.526 | 223.053 | 4245.35 | -951.37 | -888.81
| 4520 | 21.526 | 223.053 | 4282.56 | -962.09 | -898.83
| 4560 | 21.526 | 223.053 | 4319.77 | -972.82 | -908.85
| 4600 | 21.526 | 223.053 | 4356.98 | -983.54 | -918.87
| 4640 | 21.526 | 223.053 | 4394.19 | -994.27 | -928.89
| 4680 | 21.526 | 223.053 | 4431.4 | -1004.99 | -938.91
| 4720 | 21.526 | 223.053 | 4468.61 | -1015.72 | -948.93
| 4760 | 21.526 | 223.053 | 4505.82 | -1026.44 | -958.95
| 4800 | 21.526 | 223.053 | 4543.03 | -1037.17 | -968.97
| 4840 | 21.526 | 223.053 | 4580.24 | -1047.89 | -978.99
| 4880 | 21.526 | 223.053 | 4617.45 | -1058.62 | -989.01
| 4920 | 21.526 | 223.053 | 4654.66 | -1069.34 | -999.03
| 4960 | 21.526 | 223.053 | 4691.87 | -1080.07 | -1009.05
| 5000 | 21.526 | 223.053 | 4729.08 | -1090.79 | -1019.07
| 5040 | 21.526 | 223.053 | 4766.29 | -1101.52 | -1029.09
| 5080 | 21.526 | 223.053 | 4803.5 | -1112.24 | -1039.11
| 5120 | 21.526 | 223.053 | 4840.71 | -1122.97 | -1049.13
| 5128.73 | 21.526 | 223.053 | 4848.83 | -1125.31 | -1051.31
| 5160 | 20.901 | 223.053 | 4877.98 | -1133.58 | -1059.04
| 5200 | 20.101 | 223.053 | 4915.45 | -1143.81 | -1068.6
| 5240 | 19.301 | 223.053 | 4953.1 | -1153.67 | -1077.81
| 5280 | 18.501 | 223.053 | 4990.95 | -1163.14 | -1086.65
| 5320 | 17.701 | 223.053 | 5028.97 | -1172.22 | -1095.14
| 5360 | 16.901 | 223.053 | 5067.16 | -1180.91 | -1103.26
| 5400 | 16.101 | 223.053 | 5105.51 | -1189.21 | -1111.01
| 5440 | 15.301 | 223.053 | 5144.02 | -1197.12 | -1118.4
| 5480 | 14.501 | 223.053 | 5182.67 | -1204.64 | -1125.43
| 5520 | 13.701 | 223.053 | 5221.47 | -1211.76 | -1132.08
| 5560 | 12.901 | 223.053 | 5260.39 | -1218.48 | -1138.36
| 5600 | 12.101 | 223.053 | 5299.44 | -1224.81 | -1144.27
| 5640 | 11.301 | 223.053 | 5338.61 | -1230.74 | -1149.81
| 5680 | 10.501 | 223.053 | 5377.89 | -1236.26 | -1154.97
| 5720 | 9.701 | 223.053 | 5417.27 | -1241.39 | -1159.76
| 5760 | 8.901 | 223.053 | 5456.74 | -1246.11 | -1164.18
| 5800 | 8.101 | 223.053 | 5496.3 | -1250.43 | -1168.21
| 5840 | 7.301 | 223.053 | 5535.94 | -1254.35 | -1171.87
| 5880 | 6.501 | 223.053 | 5575.65 | -1257.86 | -1175.15
| 5920 | 5.701 | 223.053 | 5615.43 | -1260.97 | -1178.05
| 5960 | 4.901 | 223.053 | 5655.25 | -1263.67 | -1180.58
| 6000 | 4.101 | 223.053 | 5695.13 | -1265.96 | -1182.72
| 6040 | 3.301 | 223.053 | 5735.05 | -1267.85 | -1184.48
| 6080 | 2.501 | 223.053 | 5775 | -1269.33 | -1185.86
| 6120 | 1.701 | 223.053 | 5814.97 | -1270.4 | -1186.87
| 6160 | 0.901 | 223.053 | 5854.96 | -1271.06 | -1187.49
| 6200 | 0.101 | 223.053 | 5894.96 | -1271.32 | -1187.72
| 6205.04 | 0 | 0 | 5900 | -1271.32 | -1187.73
| 8557.04 | 0 | 0 | 8252 | -1271.32 | -1187.73

## Lookup (hidden)
North Reference | RetunValue | Grid Type | ReturnValue | Deviation Indicator | ReturnValue
| 2 |  | 0 |  | 2
True |  | SPCS-Colorado Central-NAD27 |  | Directional
Grid |  | SPCS-Colorado Central-NAD83 |  | High Angle
|  | SPCS-Colorado North-NAD27 |  | Horizontal
SPCS-Colorado North-NAD83
SPCS-Colorado South-NAD27
SPCS-Colorado South-NAD83
UTM-Zone 12 NAD27
UTM-Zone 12 NAD83
UTM-Zone 13 NAD27
UTM-Zone 13 NAD83