## Data
Header Information | measured depth (ft) | inclination (°) | azimuth (°) | true vertical depth (ft) | northing +N/-S (ft) | easting +E/-W (ft)
Operator Name | 0 | 0 | 0 | 0 | 0 | 0
NOBLE ENERGY INC. | 720 | 0 | 0 | 720 | 0 | 0
Operator Number | 760 | 0.8 | 31 | 760 | 0.24 | 0.14
100322 | 800 | 1.6 | 31 | 799.99 | 0.96 | 0.58
Well Name and Number | 840 | 2.4 | 31 | 839.96 | 2.15 | 1.29
BOOTH N25-22D | 880 | 3.2 | 31 | 879.92 | 3.83 | 2.3
API Number (if available) | 920 | 4 | 31 | 919.84 | 5.98 | 3.59
05-123-31646 | 960 | 4.8 | 31 | 959.72 | 8.61 | 5.17
Location: QQ SEC TWP RGE | 1000 | 5.6 | 31 | 999.55 | 11.72 | 7.04
SEC. 25, T5N-R67W | 1040 | 6.4 | 31 | 1039.33 | 15.3 | 9.2
Citing Type: Planned or Actual | 1080 | 7.2 | 31 | 1079.05 | 19.36 | 11.63
Actual | 1120 | 8 | 31 | 1118.7 | 23.9 | 14.36
Deviation Indicator | 1160 | 8.8 | 31 | 1158.27 | 28.91 | 17.37
0 | 1200 | 9.6 | 31 | 1197.76 | 34.39 | 20.66
North Reference | 1240 | 10.4 | 31 | 1237.15 | 40.34 | 24.24
0 | 1280 | 11.2 | 31 | 1276.44 | 46.77 | 28.1
Grid Type | 1320 | 12 | 31 | 1315.62 | 53.66 | 32.24
#VALUE! | 1360 | 12.8 | 31 | 1354.69 | 61.02 | 36.67
| 1400 | 13.6 | 31 | 1393.63 | 68.85 | 41.37
| 1440 | 14.4 | 31 | 1432.44 | 77.15 | 46.35
| 1480 | 15.2 | 31 | 1471.12 | 85.91 | 51.62
| 1520 | 16 | 31 | 1509.64 | 95.13 | 57.16
| 1560 | 16.8 | 31 | 1548.02 | 104.81 | 62.97
| 1600 | 17.6 | 31 | 1586.23 | 114.94 | 69.07
| 1640 | 18.4 | 31 | 1624.27 | 125.54 | 75.43
| 1680 | 19.2 | 31 | 1662.13 | 136.59 | 82.07
| 1720 | 20 | 31 | 1699.82 | 148.09 | 88.98
| 1760 | 20.8 | 31 | 1737.31 | 160.04 | 96.16
| 1800 | 21.6 | 31 | 1774.6 | 172.44 | 103.61
| 1840 | 22.4 | 31 | 1811.69 | 185.28 | 111.33
| 1880 | 23.2 | 31 | 1848.56 | 198.57 | 119.31
| 1920 | 24 | 31 | 1885.21 | 212.3 | 127.56
| 1960 | 24.8 | 31 | 1921.64 | 226.46 | 136.07
| 1990.5 | 25.41 | 31 | 1949.26 | 237.55 | 142.74
| 2000 | 25.41 | 31 | 1957.84 | 241.05 | 144.84
| 2040 | 25.41 | 31 | 1993.97 | 255.76 | 153.68
| 2080 | 25.41 | 31 | 2030.1 | 270.47 | 162.52
| 2120 | 25.41 | 31 | 2066.23 | 285.18 | 171.36
| 2160 | 25.41 | 31 | 2102.36 | 299.9 | 180.2
| 2200 | 25.41 | 31 | 2138.49 | 314.61 | 189.04
| 2240 | 25.41 | 31 | 2174.62 | 329.32 | 197.88
| 2280 | 25.41 | 31 | 2210.75 | 344.03 | 206.72
| 2320 | 25.41 | 31 | 2246.88 | 358.75 | 215.56
| 2360 | 25.41 | 31 | 2283.02 | 373.46 | 224.4
| 2400 | 25.41 | 31 | 2319.15 | 388.17 | 233.24
| 2440 | 25.41 | 31 | 2355.28 | 402.88 | 242.08
| 2480 | 25.41 | 31 | 2391.41 | 417.59 | 250.92
| 2520 | 25.41 | 31 | 2427.54 | 432.31 | 259.76
| 2560 | 25.41 | 31 | 2463.67 | 447.02 | 268.6
| 2600 | 25.41 | 31 | 2499.8 | 461.73 | 277.44
| 2640 | 25.41 | 31 | 2535.93 | 476.44 | 286.28
| 2680 | 25.41 | 31 | 2572.06 | 491.15 | 295.12
| 2720 | 25.41 | 31 | 2608.19 | 505.87 | 303.96
| 2760 | 25.41 | 31 | 2644.32 | 520.58 | 312.8
| 2800 | 25.41 | 31 | 2680.45 | 535.29 | 321.64
| 2840 | 25.41 | 31 | 2716.58 | 550 | 330.48
| 2880 | 25.41 | 31 | 2752.71 | 564.72 | 339.32
| 2920 | 25.41 | 31 | 2788.84 | 579.43 | 348.16
| 2960 | 25.41 | 31 | 2824.97 | 594.14 | 357
| 3000 | 25.41 | 31 | 2861.1 | 608.85 | 365.84
| 3040 | 25.41 | 31 | 2897.23 | 623.56 | 374.68
| 3080 | 25.41 | 31 | 2933.36 | 638.28 | 383.52
| 3120 | 25.41 | 31 | 2969.49 | 652.99 | 392.36
| 3160 | 25.41 | 31 | 3005.62 | 667.7 | 401.2
| 3200 | 25.41 | 31 | 3041.75 | 682.41 | 410.04
| 3240 | 25.41 | 31 | 3077.88 | 697.13 | 418.88
| 3280 | 25.41 | 31 | 3114.01 | 711.84 | 427.71
| 3320 | 25.41 | 31 | 3150.15 | 726.55 | 436.55
| 3360 | 25.41 | 31 | 3186.28 | 741.26 | 445.39
| 3400 | 25.41 | 31 | 3222.41 | 755.97 | 454.23
| 3440 | 25.41 | 31 | 3258.54 | 770.69 | 463.07
| 3480 | 25.41 | 31 | 3294.67 | 785.4 | 471.91
| 3520 | 25.41 | 31 | 3330.8 | 800.11 | 480.75
| 3560 | 25.41 | 31 | 3366.93 | 814.82 | 489.59
| 3600 | 25.41 | 31 | 3403.06 | 829.53 | 498.43
| 3640 | 25.41 | 31 | 3439.19 | 844.25 | 507.27
| 3680 | 25.41 | 31 | 3475.32 | 858.96 | 516.11
| 3720 | 25.41 | 31 | 3511.45 | 873.67 | 524.95
| 3760 | 25.41 | 31 | 3547.58 | 888.38 | 533.79
| 3800 | 25.41 | 31 | 3583.71 | 903.1 | 542.63
| 3840 | 25.41 | 31 | 3619.84 | 917.81 | 551.47
| 3880 | 25.41 | 31 | 3655.97 | 932.52 | 560.31
| 3920 | 25.41 | 31 | 3692.1 | 947.23 | 569.15
| 3960 | 25.41 | 31 | 3728.23 | 961.94 | 577.99
| 4000 | 25.41 | 31 | 3764.36 | 976.66 | 586.83
| 4039.45 | 25.41 | 31 | 3800 | 991.17 | 595.55
| 4040 | 25.409 | 30.975 | 3800.49 | 991.37 | 595.67
| 4080 | 25.354 | 29.113 | 3836.63 | 1006.21 | 604.26
| 4120 | 25.323 | 27.245 | 3872.78 | 1021.3 | 612.34
| 4160 | 25.316 | 25.374 | 3908.94 | 1036.63 | 619.92
| 4200 | 25.332 | 23.504 | 3945.1 | 1052.2 | 627
| 4240 | 25.372 | 21.638 | 3981.25 | 1068.02 | 633.57
| 4266.79 | 25.411 | 20.392 | 4005.45 | 1078.74 | 637.69
| 4280 | 25.411 | 20.392 | 4017.38 | 1084.05 | 639.67
| 4320 | 25.411 | 20.392 | 4053.51 | 1100.14 | 645.65
| 4360 | 25.411 | 20.392 | 4089.64 | 1116.23 | 651.63
| 4400 | 25.411 | 20.392 | 4125.77 | 1132.32 | 657.61
| 4440 | 25.411 | 20.392 | 4161.9 | 1148.41 | 663.59
| 4480 | 25.411 | 20.392 | 4198.03 | 1164.5 | 669.57
| 4520 | 25.411 | 20.392 | 4234.16 | 1180.59 | 675.55
| 4560 | 25.411 | 20.392 | 4270.29 | 1196.68 | 681.53
| 4600 | 25.411 | 20.392 | 4306.42 | 1212.77 | 687.51
| 4640 | 25.411 | 20.392 | 4342.55 | 1228.85 | 693.49
| 4680 | 25.411 | 20.392 | 4378.68 | 1244.94 | 699.47
| 4720 | 25.411 | 20.392 | 4414.81 | 1261.03 | 705.46
| 4760 | 25.411 | 20.392 | 4450.94 | 1277.12 | 711.44
| 4800 | 25.411 | 20.392 | 4487.07 | 1293.21 | 717.42
| 4840 | 25.411 | 20.392 | 4523.2 | 1309.3 | 723.4
| 4880 | 25.411 | 20.392 | 4559.33 | 1325.39 | 729.38
| 4920 | 25.411 | 20.392 | 4595.46 | 1341.48 | 735.36
| 4960 | 25.411 | 20.392 | 4631.59 | 1357.57 | 741.34
| 5000 | 25.411 | 20.392 | 4667.72 | 1373.65 | 747.32
| 5040 | 25.411 | 20.392 | 4703.85 | 1389.74 | 753.3
| 5080 | 25.411 | 20.392 | 4739.98 | 1405.83 | 759.28
| 5120 | 25.411 | 20.392 | 4776.11 | 1421.92 | 765.26
| 5160 | 25.411 | 20.392 | 4812.24 | 1438.01 | 771.24
| 5200 | 25.411 | 20.392 | 4848.37 | 1454.1 | 777.22
| 5240 | 25.411 | 20.392 | 4884.5 | 1470.19 | 783.2
| 5280 | 25.411 | 20.392 | 4920.63 | 1486.28 | 789.19
| 5320 | 25.411 | 20.392 | 4956.76 | 1502.37 | 795.17
| 5360 | 25.411 | 20.392 | 4992.89 | 1518.45 | 801.15
| 5400 | 25.411 | 20.392 | 5029.02 | 1534.54 | 807.13
| 5440 | 25.411 | 20.392 | 5065.15 | 1550.63 | 813.11
| 5446.12 | 25.411 | 20.392 | 5070.68 | 1553.09 | 814.02
| 5480 | 24.734 | 20.392 | 5101.37 | 1566.55 | 819.03
| 5520 | 23.934 | 20.392 | 5137.81 | 1582 | 824.77
| 5560 | 23.134 | 20.392 | 5174.49 | 1596.97 | 830.33
| 5600 | 22.334 | 20.392 | 5211.38 | 1611.46 | 835.72
| 5640 | 21.534 | 20.392 | 5248.48 | 1625.46 | 840.93
| 5680 | 20.734 | 20.392 | 5285.79 | 1638.98 | 845.95
| 5720 | 19.934 | 20.392 | 5323.3 | 1652.01 | 850.79
| 5760 | 19.134 | 20.392 | 5361 | 1664.55 | 855.45
| 5800 | 18.334 | 20.392 | 5398.88 | 1676.59 | 859.93
| 5840 | 17.534 | 20.392 | 5436.93 | 1688.13 | 864.22
| 5880 | 16.734 | 20.392 | 5475.16 | 1699.18 | 868.33
| 5920 | 15.934 | 20.392 | 5513.54 | 1709.72 | 872.25
| 5960 | 15.134 | 20.392 | 5552.08 | 1719.76 | 875.98
| 6000 | 14.334 | 20.392 | 5590.77 | 1729.3 | 879.52
| 6040 | 13.534 | 20.392 | 5629.59 | 1738.33 | 882.88
| 6080 | 12.734 | 20.392 | 5668.54 | 1746.85 | 886.05
| 6120 | 11.934 | 20.392 | 5707.62 | 1754.86 | 889.02
| 6160 | 11.134 | 20.392 | 5746.81 | 1762.35 | 891.81
| 6200 | 10.334 | 20.392 | 5786.11 | 1769.33 | 894.41
| 6240 | 9.534 | 20.392 | 5825.51 | 1775.8 | 896.81
| 6280 | 8.734 | 20.392 | 5865 | 1781.75 | 899.02
| 6320 | 7.934 | 20.392 | 5904.58 | 1787.19 | 901.04
| 6360 | 7.134 | 20.392 | 5944.24 | 1792.1 | 902.87
| 6400 | 6.334 | 20.392 | 5983.96 | 1796.5 | 904.51
| 6440 | 5.534 | 20.392 | 6023.74 | 1800.38 | 905.95
| 6480 | 4.734 | 20.392 | 6063.58 | 1803.73 | 907.19
| 6520 | 3.934 | 20.392 | 6103.47 | 1806.56 | 908.25
| 6560 | 3.134 | 20.392 | 6143.39 | 1808.88 | 909.11
| 6600 | 2.334 | 20.392 | 6183.35 | 1810.66 | 909.77
| 6640 | 1.534 | 20.392 | 6223.32 | 1811.93 | 910.24
| 6680 | 0.734 | 20.392 | 6263.32 | 1812.67 | 910.52
| 6716.69 | 0 | 0 | 6300 | 1812.89 | 910.6
| 8005.69 | 0 | 0 | 7589 | 1812.89 | 910.6

## Lookup (hidden)
North Reference | RetunValue | Grid Type | ReturnValue | Deviation Indicator | ReturnValue
| 1 |  | 0 |  | 1
True |  | SPCS-Colorado Central-NAD27 |  | Directional
Grid |  | SPCS-Colorado Central-NAD83 |  | High Angle
|  | SPCS-Colorado North-NAD27 |  | Horizontal
SPCS-Colorado North-NAD83
SPCS-Colorado South-NAD27
SPCS-Colorado South-NAD83
UTM-Zone 12 NAD27
UTM-Zone 12 NAD83
UTM-Zone 13 NAD27
UTM-Zone 13 NAD83