## Data
Header Information | measured depth (ft) | inclination (°) | azimuth (°) | true vertical depth (ft) | northing +N/-S (ft) | easting +E/-W (ft)
Operator Name | 0 | 0 | 0 | 0 | 0 | 0
Williams Production RMT Company LLC | 85 | 0.09 | 63.9 | 85 | 0 | 0.1
Operator Number | 177 | 1.76 | 320.19 | 177 | 1.1 | -0.8
96850 | 268 | 3.17 | 326.69 | 267.9 | 4.3 | -3.1
Well Name and Number | 360 | 6.07 | 335.48 | 359.6 | 10.9 | -6.5
ExxonMobile GM 412-23 | 451 | 7.83 | 335.48 | 449.9 | 20.9 | -11
API Number (if available) | 543 | 10.47 | 335.3 | 540.7 | 34.2 | -17.1
05-045-20472-00 | 619 | 12.05 | 333.47 | 615.3 | 47.6 | -23.6
Location: QQ SEC TWP RGE | 714 | 15.39 | 335.58 | 707.6 | 67.9 | -33.2
NWSW, Sec. 23, T6S, R96W | 810 | 16.36 | 332.15 | 799.9 | 91.5 | -44.8
Citing Type: Planned or Actual | 874 | 18.91 | 333.2 | 860.9 | 108.7 | -53.7
Actual | 973 | 20.49 | 331.58 | 954.1 | 138.3 | -69.2
Deviation Indicator | 1069 | 19.17 | 332.32 | 1044.4 | 167 | -84.5
0 | 1164 | 17.7 | 335.38 | 1134.5 | 193.9 | -97.7
North Reference | 1260 | 18.1 | 335.32 | 1225.9 | 220.8 | -110.1
True | 1356 | 17.49 | 334.74 | 1317.3 | 247.4 | -122.4
Grid Type | 1451 | 17.03 | 337.08 | 1408 | 273.1 | -133.9
#VALUE! | 1547 | 17.15 | 336.81 | 1499.8 | 299 | -145
| 1642 | 16.86 | 338.21 | 1590.6 | 324.7 | -155.6
| 1738 | 16.78 | 338.83 | 1682.5 | 350.6 | -165.8
| 1834 | 16.99 | 340.6 | 1774.4 | 376.7 | -175.5
| 1927 | 17.1 | 339.32 | 1863.3 | 402.3 | -184.8
| 2023 | 18.47 | 336.28 | 1954.7 | 429.4 | -195.9
| 2118 | 17.84 | 332.47 | 2045 | 456.1 | -208.7
| 2214 | 17.97 | 333.97 | 2136.3 | 482.5 | -222
| 2310 | 19.51 | 333.53 | 2227.2 | 510.1 | -235.6
| 2405 | 18.47 | 333.3 | 2317.1 | 537.8 | -249.5
| 2500 | 18.76 | 335.05 | 2407.1 | 565.1 | -262.7
| 2594 | 19.78 | 335.28 | 2495.8 | 593.2 | -275.7
| 2689 | 19.13 | 334.31 | 2585.4 | 621.9 | -289.2
| 2784 | 19.19 | 334.44 | 2675.1 | 650 | -302.6
| 2880 | 19.19 | 333.95 | 2765.8 | 678.4 | -316.4
| 2975 | 18.04 | 333.32 | 2855.8 | 705.6 | -329.8
| 3069 | 18.49 | 335.18 | 2945.1 | 732.1 | -342.6
| 3161 | 17.71 | 334 | 3032.5 | 757.9 | -354.9
| 3257 | 18.55 | 335.57 | 3123.8 | 784.9 | -367.6
| 3352 | 19.1 | 335.47 | 3213.7 | 812.8 | -380.3
| 3447 | 19.34 | 335.27 | 3303.4 | 841.3 | -393.3
| 3543 | 19.06 | 335.73 | 3394.1 | 870 | -406.4
| 3638 | 19.52 | 336.83 | 3483.7 | 898.7 | -419.1
| 3734 | 19.52 | 337.03 | 3574.2 | 928.2 | -431.6
| 3829 | 18.95 | 335.03 | 3663.9 | 956.8 | -444.3
| 3924 | 19.25 | 334.52 | 3753.7 | 984.9 | -457.6
| 4019 | 17.88 | 334.01 | 3843.7 | 1012.2 | -470.7
| 4114 | 17.42 | 333.99 | 3934.3 | 1038.1 | -483.3
| 4210 | 17.5 | 335.49 | 4025.8 | 1064.1 | -495.6
| 4305 | 17.42 | 337.09 | 4116.5 | 1090.2 | -507.1
| 4398 | 17.07 | 337.42 | 4205.3 | 1115.7 | -517.8
| 4494 | 15.99 | 338.09 | 4297.3 | 1140.9 | -528.1
| 4588 | 15.48 | 337.25 | 4387.8 | 1164.5 | -537.8
| 4684 | 14.95 | 337.6 | 4480.4 | 1187.8 | -547.5
| 4779 | 14.15 | 337.03 | 4572.4 | 1209.8 | -556.7
| 4875 | 13.19 | 337 | 4665.6 | 1230.7 | -565.5
| 4970 | 12.05 | 337.81 | 4758.4 | 1249.8 | -573.5
| 5066 | 11.27 | 336.47 | 4852.4 | 1267.7 | -581
| 5162 | 9.56 | 332.37 | 4946.8 | 1283.4 | -588.5
| 5257 | 8.27 | 329.77 | 5040.6 | 1296.3 | -595.6
| 5353 | 7.54 | 329.14 | 5135.7 | 1307.7 | -602.3
| 5448 | 6.68 | 327.5 | 5230 | 1317.7 | -608.4
| 5543 | 5.54 | 324.3 | 5324.5 | 1326 | -614.1
| 5639 | 4.51 | 330.6 | 5420.1 | 1333.1 | -618.6
| 5735 | 3.14 | 331.8 | 5515.9 | 1338.7 | -621.7
| 5830 | 2.14 | 326.53 | 5610.8 | 1342.5 | -623.9
| 5926 | 1.81 | 335.96 | 5706.7 | 1345.4 | -625.5
| 6021 | 1.5 | 336.51 | 5801.7 | 1347.9 | -626.7
| 6117 | 1.23 | 338.48 | 5897.6 | 1350 | -627.5
| 6212 | 1.14 | 344.04 | 5992.6 | 1351.8 | -628.2
| 6308 | 1.02 | 302.93 | 6088.6 | 1353.2 | -629.1
| 6404 | 0.78 | 343.02 | 6184.6 | 1354.3 | -630.1
| 6499 | 0.71 | 297.02 | 6279.6 | 1355.2 | -630.8
| 6594 | 0.53 | 267.9 | 6374.6 | 1355.4 | -631.7
| 6690 | 0.88 | 198.47 | 6470.6 | 1354.7 | -632.4
| 6784 | 1.86 | 185.05 | 6564.6 | 1352.5 | -632.8
| 6879 | 1.49 | 179.83 | 6659.5 | 1349.8 | -632.9
| 6975 | 1.32 | 180.62 | 6755.5 | 1347.4 | -632.9
| 7070 | 1.43 | 189.24 | 6850.5 | 1345.1 | -633.1
| 7166 | 1.06 | 216.31 | 6946.4 | 1343.2 | -633.8
| 7260 | 0.81 | 238.85 | 7040.4 | 1342.2 | -634.9
| 7356 | 2.02 | 232.48 | 7136.4 | 1340.8 | -636.8
| 7450 | 1.31 | 218.92 | 7230.3 | 1339 | -638.8
| 7545 | 1.23 | 158.92 | 7325.3 | 1337.2 | -639.1
| 7641 | 1.58 | 157.4 | 7421.3 | 1335 | -638.3
| 7737 | 2.11 | 171.84 | 7517.3 | 1332 | -637.5
| 7790 | 2.37 | 184.93 | 7570.2 | 1330 | -637.5
| 7847 | 2.37 | 184.93 | 7627.2 | 1327.6 | -637.7

## Lookup (hidden)
North Reference | RetunValue | Grid Type | ReturnValue | Deviation Indicator | ReturnValue
| 2 |  | 0 |  | 1
True |  | SPCS-Colorado Central-NAD27 |  | Directional
Grid |  | SPCS-Colorado Central-NAD83 |  | High Angle
|  | SPCS-Colorado North-NAD27 |  | Horizontal
SPCS-Colorado North-NAD83
SPCS-Colorado South-NAD27
SPCS-Colorado South-NAD83
UTM-Zone 12 NAD27
UTM-Zone 12 NAD83
UTM-Zone 13 NAD27
UTM-Zone 13 NAD83