## Data
Header Information | measured depth (ft) | inclination (°) | azimuth (°) | true vertical depth (ft) | northing +N/-S (ft) | easting +E/-W (ft)
Operator Name | 0 | 0 | 0 | 0 | 0 | 0
NOBLE ENERGY INC. | 138 | 0.4 | 92 | 138 | -0.02 | 0.48
Operator Number | 233 | 0.8 | 98.9 | 232.99 | -0.13 | 1.47
100322 | 328 | 1.5 | 135.4 | 327.97 | -1.12 | 3
Well Name and Number | 423 | 1.3 | 136.7 | 422.95 | -2.79 | 4.61
LONG C20-22D | 518 | 1.3 | 134.3 | 517.92 | -4.33 | 6.12
API Number (if available) | 613 | 1.5 | 143.3 | 612.89 | -6.08 | 7.63
05-123-34302 | 708 | 1.2 | 147.4 | 707.87 | -7.91 | 8.91
Location: QQ SEC TWP RGE | 768 | 1.8 | 145 | 767.85 | -9.21 | 9.79
SEC. 20, T4N-R64W | 850 | 2.8 | 150 | 849.78 | -12 | 11.53
Citing Type: Planned or Actual | 931 | 3.4 | 156.8 | 930.66 | -15.92 | 13.47
Actual | 1013 | 4.6 | 156.2 | 1012.46 | -21.17 | 15.75
Deviation Indicator | 1095 | 5.9 | 153.9 | 1094.11 | -27.96 | 18.93
0 | 1176 | 7 | 153.5 | 1174.6 | -36.12 | 22.97
North Reference | 1258 | 9.3 | 152.6 | 1255.77 | -46.47 | 28.25
0 | 1340 | 10.9 | 151 | 1336.49 | -59.13 | 35.05
Grid Type | 1422 | 12.3 | 151.4 | 1416.82 | -73.58 | 42.99
#VALUE! | 1504 | 14.3 | 149.9 | 1496.61 | -90.02 | 52.26
| 1585 | 14.9 | 146.4 | 1575 | -107.35 | 63.04
| 1667 | 16.2 | 146.7 | 1654 | -125.69 | 75.15
| 1749 | 17.8 | 145.9 | 1732.41 | -145.63 | 88.46
| 1831 | 18.6 | 147.3 | 1810.31 | -167.01 | 102.55
| 1913 | 19.6 | 149.1 | 1887.79 | -189.82 | 116.68
| 1994 | 19.6 | 151.2 | 1964.1 | -213.38 | 130.2
| 2076 | 20.4 | 150.4 | 2041.16 | -237.86 | 143.89
| 2158 | 21.7 | 149.6 | 2117.68 | -263.36 | 158.62
| 2240 | 22.6 | 146.2 | 2193.63 | -289.53 | 175.05
| 2321 | 22.5 | 148.1 | 2268.44 | -315.63 | 191.9
| 2403 | 22.5 | 147.8 | 2344.2 | -342.22 | 208.55
| 2485 | 22.7 | 145.3 | 2419.9 | -368.51 | 225.92
| 2566 | 23 | 143.3 | 2494.55 | -394.05 | 244.28
| 2648 | 23.5 | 147.4 | 2569.89 | -420.67 | 262.66
| 2730 | 24.7 | 148.7 | 2644.75 | -449.08 | 280.37
| 2812 | 26.4 | 145.2 | 2718.73 | -478.69 | 299.68
| 2894 | 26.9 | 143.3 | 2792.02 | -508.53 | 321.17
| 2975 | 27.9 | 142 | 2863.93 | -538.16 | 343.79
| 3057 | 26.9 | 139.4 | 2936.73 | -567.36 | 367.67
| 3139 | 25.6 | 138.2 | 3010.28 | -594.66 | 391.55
| 3221 | 25.1 | 134.7 | 3084.38 | -620.1 | 415.73
| 3303 | 23.6 | 137.3 | 3159.09 | -644.4 | 439.22
| 3384 | 22.2 | 137 | 3233.7 | -667.51 | 460.65
| 3466 | 20 | 139.4 | 3310.2 | -689.49 | 480.35
| 3548 | 20.4 | 139.3 | 3387.16 | -710.97 | 498.79
| 3630 | 21.4 | 139.4 | 3463.76 | -733.16 | 517.85
| 3712 | 23.1 | 139.5 | 3539.65 | -756.75 | 538.03
| 3793 | 21.3 | 137.9 | 3614.65 | -779.75 | 558.22
| 3875 | 20.9 | 136.6 | 3691.15 | -801.43 | 578.25
| 3957 | 21.6 | 137.2 | 3767.57 | -823.13 | 598.56
| 4039 | 22.7 | 137.1 | 3843.52 | -845.8 | 619.58
| 4120 | 22.9 | 137.2 | 3918.19 | -868.81 | 640.93
| 4202 | 22.3 | 136.9 | 3993.9 | -891.88 | 662.4
| 4284 | 21.2 | 136.4 | 4070.06 | -913.97 | 683.25
| 4366 | 21.6 | 136.5 | 4146.4 | -935.66 | 703.87
| 4447 | 19.9 | 137 | 4222.15 | -956.56 | 723.53
| 4529 | 20 | 140 | 4299.23 | -977.51 | 742.07
| 4611 | 22.2 | 140.5 | 4375.72 | -1000.21 | 760.94
| 4693 | 22.6 | 139.3 | 4451.54 | -1024.1 | 781.07
| 4775 | 22.9 | 140.6 | 4527.16 | -1048.38 | 801.47
| 4856 | 24.8 | 139.4 | 4601.24 | -1073.46 | 822.53
| 4938 | 24 | 138.5 | 4675.91 | -1099.01 | 844.77
| 5020 | 23.2 | 136.8 | 4751.06 | -1123.27 | 866.88
| 5102 | 21.7 | 133.2 | 4826.84 | -1145.42 | 888.99
| 5183 | 20.1 | 134.1 | 4902.51 | -1165.36 | 909.9
| 5265 | 21.8 | 131.3 | 4979.09 | -1185.22 | 931.46
| 5347 | 21.4 | 134 | 5055.33 | -1205.66 | 953.66
| 5429 | 18.4 | 131.3 | 5132.43 | -1224.6 | 974.15
| 5511 | 17.2 | 124.1 | 5210.51 | -1239.94 | 993.91
| 5592 | 15.8 | 129.6 | 5288.18 | -1253.68 | 1012.33
| 5674 | 14.3 | 129.7 | 5367.37 | -1267.27 | 1028.72
| 5756 | 13.2 | 125.6 | 5447.02 | -1279.19 | 1044.13
| 5837 | 12.6 | 124.4 | 5525.97 | -1289.56 | 1058.94
| 5919 | 11 | 118 | 5606.24 | -1298.29 | 1073.23
| 6001 | 8.3 | 118.4 | 5687.07 | -1304.78 | 1085.34
| 6083 | 7.2 | 121.4 | 5768.32 | -1310.27 | 1094.93
| 6165 | 6.3 | 129.3 | 5849.75 | -1315.8 | 1102.8
| 6246 | 4.7 | 126.7 | 5930.38 | -1320.6 | 1108.9
| 6328 | 3.2 | 124.1 | 6012.18 | -1323.89 | 1113.49
| 6410 | 2.4 | 118.6 | 6094.08 | -1325.99 | 1116.89
| 6491 | 1.5 | 110.4 | 6175.04 | -1327.18 | 1119.38
| 6573 | 1 | 93.7 | 6257.02 | -1327.6 | 1121.1
| 6737 | 1 | 36 | 6421 | -1326.53 | 1123.37
| 6900 | 1.1 | 26.9 | 6583.97 | -1323.98 | 1124.91
| 7064 | 2.2 | 26.4 | 6747.9 | -1319.76 | 1127.02
| 7227 | 3.6 | 11.4 | 6910.69 | -1311.94 | 1129.43
| 7406 | 0.9 | 339 | 7089.54 | -1305.12 | 1130.03
| 7452 | 0.9 | 339 | 7135.53 | -1304.44 | 1129.77

## Lookup (hidden)
North Reference | RetunValue | Grid Type | ReturnValue | Deviation Indicator | ReturnValue
| 1 |  | 0 |  | 1
True |  | SPCS-Colorado Central-NAD27 |  | Directional
Grid |  | SPCS-Colorado Central-NAD83 |  | High Angle
|  | SPCS-Colorado North-NAD27 |  | Horizontal
SPCS-Colorado North-NAD83
SPCS-Colorado South-NAD27
SPCS-Colorado South-NAD83
UTM-Zone 12 NAD27
UTM-Zone 12 NAD83
UTM-Zone 13 NAD27
UTM-Zone 13 NAD83