## Data
Header Information | measured depth (ft) | inclination (°) | azimuth (°) | true vertical depth (ft) | northing +N/-S (ft) | easting +E/-W (ft)
Operator Name | 0 | 0 | 0 | 0 | 0 | 0
Williams Production RMT Company LLC | 87 | 0.7 | 169.01 | 87 | -0.5 | 0.1
Operator Number | 177 | 1.85 | 109.34 | 177 | -1.5 | 1.6
96850 | 269 | 4.4 | 107.58 | 268.8 | -3.1 | 6.3
Well Name and Number | 360 | 8.62 | 106.79 | 359.2 | -6.1 | 16.2
ExxonMobile GM 34-23 | 451 | 12.05 | 105.82 | 448.7 | -10.7 | 31.9
API Number (if available) | 543 | 15.31 | 107.58 | 538.1 | -17 | 52.7
05-045-20478-00 | 645 | 19.96 | 106.5 | 635.3 | -26 | 82.2
Location: QQ SEC TWP RGE | 736 | 21.46 | 106.15 | 720.4 | -35 | 113.1
NWSW, Sec. 23, T6S, R96W | 834 | 24.18 | 107.91 | 810.7 | -46.2 | 149.5
Citing Type: Planned or Actual | 975 | 25.58 | 106.9 | 938.6 | -63.9 | 206.1
Actual | 1071 | 24.4 | 106.87 | 1025.7 | -75.7 | 244.9
Deviation Indicator | 1166 | 24.97 | 105.89 | 1112 | -86.9 | 282.9
0 | 1262 | 23.65 | 107.73 | 1199.5 | -98.3 | 320.8
North Reference | 1357 | 23.21 | 106.15 | 1286.6 | -109.3 | 356.9
True | 1453 | 23.04 | 108.44 | 1374.9 | -120.5 | 392.9
Grid Type | 1548 | 22.63 | 107.77 | 1462.5 | -132 | 427.9
#VALUE! | 1644 | 23.48 | 109.28 | 1550.8 | -143.9 | 463.6
| 1740 | 23.39 | 107.96 | 1638.9 | -156.1 | 499.7
| 1835 | 24.89 | 107.21 | 1725.6 | -167.8 | 536.8
| 1929 | 24.4 | 106.9 | 1811 | -179.3 | 574.3
| 2025 | 25 | 106.26 | 1898.2 | -190.8 | 612.7
| 2120 | 24.71 | 106.06 | 1984.4 | -201.9 | 651.1
| 2216 | 24.97 | 107.21 | 2071.6 | -213.4 | 689.7
| 2312 | 23.92 | 108.26 | 2158.9 | -225.5 | 727.5
| 2407 | 24.16 | 107.65 | 2245.7 | -237.5 | 764.4
| 2502 | 23.32 | 108.12 | 2332.7 | -249.2 | 800.8
| 2595 | 23.48 | 108.41 | 2418 | -260.8 | 835.8
| 2690 | 22.78 | 109.06 | 2505.4 | -272.8 | 871.2
| 2786 | 23.03 | 108.69 | 2593.8 | -284.9 | 906.5
| 2881 | 23.82 | 107.87 | 2681 | -296.7 | 942.4
| 2977 | 24.28 | 107.08 | 2768.6 | -308.4 | 979.7
| 3070 | 23.44 | 105.05 | 2853.7 | -318.9 | 1015.8
| 3163 | 23.68 | 103.65 | 2939 | -328.1 | 1051.9
| 3258 | 23.57 | 103.87 | 3026 | -337.1 | 1088.8
| 3354 | 23.74 | 106.5 | 3113.9 | -347.2 | 1126
| 3449 | 23.74 | 109.31 | 3200.9 | -359 | 1162.4
| 3545 | 24.8 | 109.93 | 3288.4 | -372.2 | 1199.5
| 3640 | 25.32 | 108.96 | 3374.5 | -385.6 | 1237.5
| 3736 | 25.94 | 109.67 | 3461 | -399.4 | 1276.7
| 3831 | 25.32 | 108.26 | 3546.7 | -412.7 | 1315.5
| 3925 | 24.97 | 109.23 | 3631.8 | -425.6 | 1353.4
| 4021 | 24.62 | 107.12 | 3718.9 | -438.1 | 1391.6
| 4116 | 23.65 | 108.44 | 3805.6 | -450 | 1428.6
| 4211 | 23.62 | 107.73 | 3892.6 | -461.8 | 1464.8
| 4307 | 23.74 | 108.17 | 3980.6 | -473.7 | 1501.5
| 4400 | 23.83 | 107.82 | 4065.7 | -485.3 | 1537.1
| 4495 | 22.59 | 105.14 | 4153 | -495.9 | 1573
| 4590 | 20.96 | 106.21 | 4241.2 | -505.4 | 1607
| 4686 | 19.67 | 106.06 | 4331.2 | -514.7 | 1639
| 4781 | 18.82 | 105.1 | 4420.9 | -523.1 | 1669.1
| 4877 | 18 | 106.29 | 4512 | -531.3 | 1698.3
| 4972 | 16.17 | 109.65 | 4602.8 | -539.8 | 1724.9
| 5068 | 15.65 | 110.19 | 4695.1 | -548.8 | 1749.6
| 5163 | 14.51 | 109.84 | 4786.9 | -557.3 | 1772.8
| 5259 | 13.37 | 111.6 | 4880 | -565.4 | 1794.5
| 5354 | 11.52 | 114.15 | 4972.8 | -573.4 | 1813.3
| 5450 | 11.17 | 111.86 | 5066.9 | -580.8 | 1830.7
| 5545 | 9.34 | 111.18 | 5160.4 | -587 | 1846.4
| 5641 | 9.06 | 108.7 | 5255.2 | -592.2 | 1860.9
| 5737 | 8.23 | 105.82 | 5350.1 | -596.5 | 1874.6
| 5832 | 8.18 | 108.79 | 5444.1 | -600.5 | 1887.6
| 5927 | 6.86 | 106.68 | 5538.3 | -604.3 | 1899.4
| 6023 | 6.42 | 108.44 | 5633.6 | -607.7 | 1910
| 6118 | 5.36 | 108.88 | 5728.1 | -610.8 | 1919.2
| 6214 | 3.96 | 102.37 | 5823.8 | -613 | 1926.7
| 6310 | 3.13 | 106.42 | 5919.6 | -614.4 | 1932.5
| 6405 | 2.02 | 99.65 | 6014.5 | -615.4 | 1936.6
| 6501 | 1.28 | 72.52 | 6110.5 | -615.4 | 1939.3
| 6596 | 1.06 | 355.76 | 6205.5 | -614.2 | 1940.2
| 6692 | 1.06 | 342.75 | 6301.5 | -612.5 | 1939.9
| 6786 | 2.02 | 326.23 | 6395.4 | -610.2 | 1938.7
| 6881 | 1.85 | 312.52 | 6490.4 | -607.8 | 1936.7
| 6977 | 1.67 | 308.74 | 6586.3 | -605.9 | 1934.4
| 7072 | 1.49 | 326.49 | 6681.3 | -604 | 1932.7
| 7168 | 1.41 | 293.45 | 6777.3 | -602.5 | 1930.9
| 7262 | 1.58 | 256.09 | 6871.2 | -602.3 | 1928.6
| 7357 | 2.11 | 233.68 | 6966.2 | -603.7 | 1925.9
| 7452 | 2.69 | 228.25 | 7061.1 | -606.2 | 1922.8
| 7547 | 1.13 | 218.16 | 7156 | -608.4 | 1920.6
| 7643 | 0.62 | 69.86 | 7252 | -609 | 1920.5
| 7738 | 0.53 | 72.31 | 7347 | -608.7 | 1921.4
| 7832 | 0.19 | 113.13 | 7441 | -608.6 | 1922
| 7943 | 0.62 | 171.72 | 7552 | -609.3 | 1922.2
| 8000 | 0.62 | 171.72 | 7609 | -609.9 | 1922.3

## Lookup (hidden)
North Reference | RetunValue | Grid Type | ReturnValue | Deviation Indicator | ReturnValue
| 2 |  | 0 |  | 1
True |  | SPCS-Colorado Central-NAD27 |  | Directional
Grid |  | SPCS-Colorado Central-NAD83 |  | High Angle
|  | SPCS-Colorado North-NAD27 |  | Horizontal
SPCS-Colorado North-NAD83
SPCS-Colorado South-NAD27
SPCS-Colorado South-NAD83
UTM-Zone 12 NAD27
UTM-Zone 12 NAD83
UTM-Zone 13 NAD27
UTM-Zone 13 NAD83