## Data
Header Information | measured depth (ft) | inclination (°) | azimuth (°) | true vertical depth (ft) | northing +N/-S (ft) | easting +E/-W (ft)
Operator Name | 0 | 0 | 0 | 0 | 0 | 0
Williams Production RMT Company LLC | 49 | 0.35 | 216.3 | 49 | -0.1 | -0.1
Operator Number | 78 | 0.62 | 136.41 | 78 | -0.3 | 0
96850 | 109 | 0.88 | 96.06 | 109 | -0.5 | 0.3
Well Name and Number | 140 | 1.67 | 100.28 | 140 | -0.6 | 1
ExxonMobile GM 324-23 | 171 | 2.46 | 85.96 | 171 | -0.6 | 2.1
API Number (if available) | 202 | 3.78 | 75.67 | 201.9 | -0.3 | 3.8
05-045-20231-00 | 232 | 4.84 | 80.86 | 231.8 | 0.2 | 6
Location: QQ SEC TWP RGE | 262 | 5.98 | 84.2 | 261.7 | 0.5 | 8.8
NENE, Sec. 27, T6S, R96W | 293 | 7.21 | 83.14 | 292.5 | 0.9 | 12.3
Citing Type: Planned or Actual | 323 | 7.57 | 84.38 | 322.2 | 1.3 | 16.1
Actual | 354 | 7.92 | 88.95 | 353 | 1.6 | 20.3
Deviation Indicator | 384 | 9.24 | 85.78 | 382.6 | 1.8 | 24.8
0 | 414 | 10.47 | 85.96 | 412.2 | 2.2 | 29.9
North Reference | 445 | 11.26 | 83.5 | 442.6 | 2.7 | 35.7
True | 478 | 12.58 | 82.35 | 474.9 | 3.5 | 42.5
Grid Type | 507 | 13.55 | 82.71 | 503.2 | 4.4 | 49
#VALUE! | 535 | 14.25 | 82.53 | 530.3 | 5.3 | 55.7
| 582 | 15.56 | 79.58 | 575.8 | 7.1 | 67.6
| 612 | 16.97 | 77.82 | 604.6 | 8.8 | 75.8
| 643 | 18.03 | 77.12 | 634.1 | 10.8 | 84.9
| 673 | 19.52 | 77.47 | 662.5 | 12.9 | 94.3
| 701 | 20.49 | 77.73 | 688.8 | 15 | 103.7
| 733 | 21.72 | 77.73 | 718.7 | 17.4 | 115
| 763 | 22.69 | 77.73 | 746.5 | 19.9 | 126
| 792 | 23.57 | 76.86 | 773.1 | 22.4 | 137.2
| 825 | 24.62 | 77.65 | 803.3 | 25.3 | 150.3
| 854 | 25.5 | 77.56 | 829.5 | 28 | 162.3
| 883 | 26.2 | 76.59 | 855.6 | 30.8 | 174.6
| 915 | 26.82 | 76.15 | 884.3 | 34.2 | 188.5
| 946 | 27.61 | 75.71 | 911.8 | 37.6 | 202.2
| 975 | 27.96 | 74.39 | 937.5 | 41.1 | 215.3
| 1007 | 28.4 | 72.46 | 965.7 | 45.4 | 229.8
| 1039 | 29.72 | 70.7 | 993.7 | 50.3 | 244.5
| 1067 | 30.78 | 70.79 | 1017.9 | 55 | 257.8
| 1100 | 31.57 | 70.97 | 1046.1 | 60.6 | 274
| 1132 | 32.8 | 70.53 | 1073.2 | 66.2 | 290.1
| 1162 | 33.77 | 69.65 | 1098.3 | 71.8 | 305.6
| 1193 | 34.82 | 70.53 | 1123.9 | 77.7 | 322
| 1226 | 36.4 | 69.82 | 1150.7 | 84.3 | 340.1
| 1265 | 38.16 | 69.61 | 1181.7 | 92.5 | 362.2
| 1349 | 38.95 | 70.35 | 1247.4 | 110.4 | 411.4
| 1444 | 38.45 | 67.41 | 1321.6 | 131.8 | 466.8
| 1539 | 38.25 | 65.25 | 1396.1 | 155.4 | 520.8
| 1633 | 36.93 | 64.73 | 1470.5 | 179.7 | 572.7
| 1728 | 37.72 | 65.78 | 1546.1 | 203.8 | 625.1
| 1822 | 36.57 | 65.28 | 1621 | 227.3 | 676.7
| 1917 | 37.9 | 66.04 | 1696.7 | 251 | 729.1
| 2011 | 37.98 | 68.37 | 1770.8 | 273.4 | 782.4
| 2105 | 37.39 | 67.14 | 1845.2 | 295.1 | 835.6
| 2200 | 38.25 | 67.1 | 1920.2 | 317.7 | 889.2
| 2294 | 37.28 | 66.75 | 1994.5 | 340.3 | 942.2
| 2389 | 37.64 | 66.75 | 2069.9 | 363.1 | 995.3
| 2483 | 37.94 | 67.36 | 2144.2 | 385.6 | 1048.3
| 2578 | 38.8 | 67.42 | 2218.7 | 408.2 | 1102.8
| 2672 | 37.81 | 67.71 | 2292.5 | 430.5 | 1156.6
| 2767 | 36.84 | 66.85 | 2368 | 452.7 | 1209.7
| 2861 | 37.64 | 66.92 | 2442.9 | 475.1 | 1262.1
| 2956 | 38.43 | 66.31 | 2517.7 | 498.3 | 1315.8
| 3050 | 38.34 | 65.87 | 2591.4 | 521.9 | 1369.1
| 3145 | 38.47 | 65.83 | 2665.8 | 546.1 | 1423
| 3239 | 38.95 | 66.92 | 2739.2 | 569.6 | 1476.8
| 3334 | 37.74 | 66.52 | 2813.7 | 592.9 | 1531
| 3428 | 37.83 | 66.95 | 2888 | 615.7 | 1583.9
| 3522 | 37.72 | 66.84 | 2962.3 | 638.3 | 1636.9
| 3617 | 38.15 | 66.39 | 3037.2 | 661.5 | 1690.5
| 3711 | 38.69 | 66.57 | 3110.8 | 684.8 | 1744
| 3806 | 37.6 | 66.61 | 3185.5 | 708.1 | 1797.9
| 3900 | 37.92 | 67.16 | 3259.9 | 730.7 | 1850.8
| 3995 | 38.6 | 66.48 | 3334.4 | 753.8 | 1904.9
| 4089 | 37.81 | 66.66 | 3408.3 | 777 | 1958.2
| 4184 | 38.52 | 67.09 | 3483 | 800 | 2012.2
| 4278 | 37.37 | 67.09 | 3557.1 | 822.5 | 2065.5
| 4373 | 36.32 | 66.4 | 3633.2 | 845 | 2117.8
| 4467 | 35.14 | 66.5 | 3709.5 | 866.9 | 2168.1
| 4562 | 34.02 | 66.29 | 3787.7 | 888.5 | 2217.5
| 4656 | 31.67 | 66.15 | 3866.6 | 909.1 | 2264.2
| 4751 | 30.86 | 65.43 | 3947.9 | 929.3 | 2309.1
| 4845 | 28.29 | 64.61 | 4029.6 | 948.9 | 2351.2
| 4940 | 26.26 | 63.95 | 4114 | 967.8 | 2390.4
| 5034 | 23.96 | 66.01 | 4199.1 | 984.6 | 2426.5
| 5129 | 22.83 | 66.56 | 4286.3 | 999.8 | 2461.1
| 5223 | 20.58 | 65.87 | 4373.7 | 1013.8 | 2492.9
| 5318 | 18.03 | 68.14 | 4463.3 | 1026.1 | 2521.8
| 5412 | 16.37 | 67.54 | 4553.1 | 1036.6 | 2547.5
| 5507 | 15.14 | 68.93 | 4644.5 | 1046.2 | 2571.5
| 5601 | 12.13 | 65.43 | 4735.9 | 1054.7 | 2591.9
| 5696 | 11.03 | 65.9 | 4828.9 | 1062.6 | 2609.3
| 5791 | 9.58 | 66.13 | 4922.4 | 1069.5 | 2624.8
| 5885 | 8.62 | 66.48 | 5015.2 | 1075.5 | 2638.4
| 5979 | 6.81 | 66.91 | 5108.4 | 1080.5 | 2650
| 6074 | 5.7 | 71.3 | 5202.8 | 1084.2 | 2659.7
| 6169 | 3.52 | 74.75 | 5297.5 | 1086.5 | 2667
| 6263 | 1.95 | 59.8 | 5391.4 | 1088 | 2671.1
| 6352 | 0.95 | 64.32 | 5480.4 | 1089.1 | 2673.1
| 6452 | 0.6 | 102.47 | 5580.3 | 1089.3 | 2674.3
| 6546 | 0.44 | 130.2 | 5674.3 | 1089 | 2675.1
| 6641 | 0.62 | 175.91 | 5769.3 | 1088.3 | 2675.4
| 6735 | 0.59 | 178.99 | 5863.3 | 1087.3 | 2675.5
| 6830 | 0.85 | 176.32 | 5958.3 | 1086.1 | 2675.5
| 6924 | 0.27 | 21.32 | 6052.3 | 1085.6 | 2675.6
| 7018 | 0.11 | 353.91 | 6146.3 | 1085.9 | 2675.7
| 7113 | 0.09 | 146.38 | 6241.3 | 1085.9 | 2675.7
| 7207 | 0.38 | 259.88 | 6335.3 | 1085.8 | 2675.5
| 7302 | 0.43 | 219.69 | 6430.3 | 1085.5 | 2674.9
| 7396 | 0.45 | 238.6 | 6524.3 | 1085 | 2674.4
| 7491 | 0.54 | 240.75 | 6619.3 | 1084.6 | 2673.7
| 7585 | 1.07 | 234.24 | 6713.3 | 1083.9 | 2672.6
| 7680 | 1.73 | 225.02 | 6808.3 | 1082.3 | 2670.9
| 7774 | 1.81 | 215.74 | 6902.2 | 1080.1 | 2669
| 7869 | 2.18 | 200.82 | 6997.2 | 1077.2 | 2667.5
| 7963 | 2.64 | 194.37 | 7091.1 | 1073.4 | 2666.3
| 8058 | 2.55 | 194.98 | 7186 | 1069.3 | 2665.2
| 8152 | 1.6 | 200.72 | 7279.9 | 1066 | 2664.2
| 8193 | 1.23 | 215.81 | 7320.9 | 1065.1 | 2663.7
| 8250 | 1.23 | 215.81 | 7377.9 | 1064.1 | 2663

## Lookup (hidden)
North Reference | RetunValue | Grid Type | ReturnValue | Deviation Indicator | ReturnValue
| 2 |  | 0 |  | 1
True |  | SPCS-Colorado Central-NAD27 |  | Directional
Grid |  | SPCS-Colorado Central-NAD83 |  | High Angle
|  | SPCS-Colorado North-NAD27 |  | Horizontal
SPCS-Colorado North-NAD83
SPCS-Colorado South-NAD27
SPCS-Colorado South-NAD83
UTM-Zone 12 NAD27
UTM-Zone 12 NAD83
UTM-Zone 13 NAD27
UTM-Zone 13 NAD83