## Data
Header Information | measured depth (ft) | inclination (°) | azimuth (°) | true vertical depth (ft) | northing +N/-S (ft) | easting +E/-W (ft)
Operator Name | 0 | 0 | 0 | 0 | 0 | 0
Chevron U.S.A. Inc. | 90 | 0 | 51.44 | 90 | 0 | 0
Operator Number | 120 | 0.26 | 252.14 | 120 | 0 | -0.1
16700 | 151 | 0.53 | 47.38 | 151 | 0.1 | 0
Well Name and Number | 183 | 1.76 | 61.3 | 183 | 0.4 | 0.5
SKR 598-36-BV-02 | 214 | 2.47 | 51.97 | 214 | 1 | 1.5
API Number (if available) | 245 | 3 | 50.73 | 244.9 | 2 | 2.6
05-045-16941-00 | 275 | 3.35 | 50.91 | 274.9 | 3 | 3.9
Location: QQ SEC TWP RGE | 306 | 3.96 | 55.31 | 305.8 | 4.2 | 5.5
NWSW 36 5S 98W 6 | 337 | 4.14 | 58.13 | 336.7 | 5.4 | 7.3
Citing Type: Planned or Actual | 367 | 4.14 | 61.66 | 366.7 | 6.5 | 9.2
Actual | 398 | 4.58 | 63.95 | 397.6 | 7.5 | 11.3
Deviation Indicator | 425 | 4.6 | 69.34 | 424.5 | 8.4 | 13.3
Directional | 455 | 4.9 | 70.05 | 454.4 | 9.3 | 15.6
North Reference | 486 | 5 | 69.57 | 485.3 | 10.2 | 18.1
Grid | 517 | 5.17 | 69.79 | 516.2 | 11.1 | 20.7
Grid Type | 548 | 5.35 | 69.29 | 547 | 12.1 | 23.3
#VALUE! | 578 | 5.48 | 69.57 | 576.9 | 13.1 | 26
| 609 | 5.63 | 70.4 | 607.7 | 14.2 | 28.8
| 655 | 5.76 | 70.87 | 653.5 | 15.7 | 33.1
| 701 | 5.98 | 69.88 | 699.3 | 17.3 | 37.6
| 747 | 6.01 | 70.2 | 745 | 18.9 | 42.1
| 796 | 5.48 | 69.41 | 793.8 | 20.6 | 46.7
| 890 | 5.67 | 68.43 | 887.3 | 23.9 | 55.2
| 980 | 5.92 | 65.92 | 976.9 | 27.4 | 63.6
| 1076 | 6.1 | 69.4 | 1072.3 | 31.2 | 72.9
| 1170 | 5.8 | 59.1 | 1165.8 | 35.4 | 81.6
| 1264 | 5.5 | 58.5 | 1259.4 | 40.2 | 89.5
| 1359 | 5.7 | 56.3 | 1353.9 | 45.2 | 97.3
| 1453 | 5.2 | 58.3 | 1447.5 | 50 | 104.8
| 1548 | 4.7 | 57.9 | 1542.2 | 54.4 | 111.8
| 1642 | 4.1 | 57.4 | 1635.9 | 58.2 | 117.9
| 1737 | 3.4 | 64.4 | 1730.7 | 61.3 | 123.3
| 1831 | 2.8 | 65.5 | 1824.5 | 63.4 | 127.9
| 1925 | 3.2 | 50.6 | 1918.4 | 66 | 132
| 2020 | 3.5 | 57.1 | 2013.2 | 69.3 | 136.5
| 2114 | 3.4 | 61.2 | 2107.1 | 72.2 | 141.3
| 2209 | 3.1 | 54.5 | 2201.9 | 75 | 145.9
| 2304 | 3.3 | 59 | 2296.8 | 77.9 | 150.3
| 2398 | 2.8 | 55.3 | 2390.6 | 80.6 | 154.6
| 2493 | 3.7 | 58.9 | 2485.5 | 83.5 | 159.1
| 2587 | 3.3 | 61.2 | 2579.3 | 86.4 | 164.1
| 2681 | 4.4 | 69.9 | 2673.1 | 89 | 169.8
| 2776 | 3.9 | 72 | 2767.8 | 91.2 | 176.3
| 2871 | 3.5 | 73.1 | 2862.7 | 93.1 | 182.2
| 2965 | 3.1 | 65.9 | 2956.5 | 94.9 | 187.2
| 3059 | 3.8 | 67.9 | 3050.3 | 97.1 | 192.4
| 3154 | 3.4 | 61.4 | 3145.1 | 99.7 | 197.8
| 3248 | 2.6 | 66.3 | 3239 | 101.9 | 202.2
| 3342 | 2 | 68.2 | 3332.9 | 103.3 | 205.7
| 3437 | 0.6 | 106.7 | 3427.9 | 103.8 | 207.7
| 3531 | 0.3 | 224.4 | 3521.9 | 103.5 | 208
| 3558.1 | 0.38 | 229.64 | 3549 | 103.4 | 207.9
| 3558.5 | 0.38 | 229.64 | 3549.4 | 103.4 | 207.9
| 3626 | 0.6 | 236.2 | 3616.9 | 103 | 207.4
| 3720 | 0.9 | 227 | 3710.9 | 102.2 | 206.5
| 3815 | 1.7 | 215.1 | 3805.9 | 100.6 | 205.1
| 3909 | 1.1 | 224.1 | 3899.8 | 98.8 | 203.7
| 4004 | 1.4 | 234.2 | 3994.8 | 97.5 | 202.1
| 4098 | 0.9 | 215.4 | 4088.8 | 96.2 | 200.7
| 4193 | 2 | 226.8 | 4183.8 | 94.4 | 199.1
| 4287 | 1.2 | 244.9 | 4277.7 | 92.9 | 197
| 4382 | 1.8 | 240.7 | 4372.7 | 91.8 | 194.8
| 4476 | 2.7 | 226.2 | 4466.6 | 89.5 | 191.9
| 4571 | 3.1 | 225.1 | 4561.5 | 86.1 | 188.5
| 4665 | 2 | 238.2 | 4655.4 | 83.5 | 185.3
| 4759 | 1.4 | 328.1 | 4749.4 | 83.6 | 183.3
| 4854 | 2 | 314 | 4844.3 | 85.7 | 181.5
| 4948 | 2.9 | 266.7 | 4938.3 | 86.7 | 177.9
| 5043 | 3.5 | 260 | 5033.1 | 86.1 | 172.7
| 5137 | 4.4 | 252 | 5126.9 | 84.5 | 166.4
| 5232 | 5 | 239.9 | 5221.6 | 81.3 | 159.4
| 5326 | 5.8 | 239.1 | 5315.2 | 76.8 | 151.8
| 5421 | 4.9 | 225.7 | 5409.7 | 71.5 | 144.7
| 5515 | 5.4 | 225.6 | 5503.4 | 65.6 | 138.7
| 5610 | 5 | 231.5 | 5598 | 59.9 | 132.3
| 5704 | 4.4 | 228.9 | 5691.7 | 55 | 126.3
| 5788.6 | 4.12 | 243.58 | 5776 | 51.5 | 121.2
| 5799 | 4.1 | 245.5 | 5786.4 | 51.2 | 120.5
| 5893 | 3.8 | 244.9 | 5880.2 | 48.4 | 114.6
| 5965 | 3.2 | 249.6 | 5952 | 46.7 | 110.6
| 6015 | 3.2 | 249.6 | 6002 | 45.8 | 108

## Lookup (hidden)
North Reference | RetunValue | Grid Type | ReturnValue | Deviation Indicator | ReturnValue
| 3 |  | 0 |  | 2
True |  | SPCS-Colorado Central-NAD27 |  | Directional
Grid |  | SPCS-Colorado Central-NAD83 |  | High Angle
|  | SPCS-Colorado North-NAD27 |  | Horizontal
SPCS-Colorado North-NAD83
SPCS-Colorado South-NAD27
SPCS-Colorado South-NAD83
UTM-Zone 12 NAD27
UTM-Zone 12 NAD83
UTM-Zone 13 NAD27
UTM-Zone 13 NAD83