## Data
Header Information | measured depth (ft) | inclination (°) | azimuth (°) | true vertical depth (ft) | northing +N/-S (ft) | easting +E/-W (ft)
Operator Name | 0 | 0 | 0 | 0 | 0 | 0
Encana Oil and Gas | 112 | 0.7 | 217.9 | 112 | -0.54 | -0.42
Operator Number | 143 | 0.4 | 208.4 | 143 | -0.78 | -0.59
100185 | 174 | 0.2 | 160.6 | 174 | -0.93 | -0.62
Well Name and Number | 204 | 0.3 | 75.7 | 204 | -0.96 | -0.53
Federal Savage 11-3A | 235 | 0.6 | 29.3 | 234.99 | -0.8 | -0.37
API Number (if available) | 266 | 0.7 | 33.1 | 265.99 | -0.5 | -0.19
05-045-20188 | 296 | 1.2 | 24.8 | 295.99 | -0.06 | 0.04
Location: QQ SEC TWP RGE | 326 | 1.6 | 31.7 | 325.98 | 0.58 | 0.4
NWNW 11 7S 94W | 357 | 2.1 | 27 | 356.96 | 1.46 | 0.88
Citing Type: Planned or Actual | 388 | 2.7 | 24.1 | 387.94 | 2.63 | 1.44
Actual | 418 | 3.6 | 29.1 | 417.89 | 4.1 | 2.18
Deviation Indicator | 449 | 4.1 | 24.1 | 448.82 | 5.96 | 3.11
Directional | 480 | 4.8 | 20.4 | 479.73 | 8.19 | 4.01
North Reference | 572 | 7.1 | 17.1 | 571.23 | 17.23 | 7.03
True | 664 | 8.6 | 12.9 | 662.36 | 29.37 | 10.24
Grid Type | 755 | 9.5 | 5.8 | 752.23 | 43.47 | 12.51
#VALUE! | 847 | 8.6 | 6.7 | 843.09 | 57.86 | 14.08
| 938 | 8.6 | 5.4 | 933.06 | 71.39 | 15.52
| 1032 | 9 | 5.9 | 1025.96 | 85.7 | 16.94
| 1127 | 9.1 | 4.1 | 1119.77 | 100.58 | 18.24
| 1223 | 8.6 | 8.4 | 1214.63 | 115.26 | 19.83
| 1260 | 8.7 | 9 | 1251.21 | 120.76 | 20.67
| 1359 | 8.9 | 7.1 | 1349.04 | 135.75 | 22.79
| 1454 | 9.5 | 7.9 | 1442.82 | 150.81 | 24.77
| 1550 | 10 | 6.8 | 1537.43 | 166.93 | 26.85
| 1646 | 8.3 | 9.9 | 1632.21 | 182.04 | 29.03
| 1741 | 7.9 | 13.1 | 1726.26 | 195.15 | 31.69
| 1837 | 7.7 | 12.4 | 1821.37 | 207.86 | 34.56
| 1932 | 8 | 13.3 | 1915.48 | 220.51 | 37.45
| 2027 | 8.8 | 6.1 | 2009.47 | 234.17 | 39.74
| 2122 | 9.5 | 5 | 2103.26 | 249.2 | 41.2
| 2217 | 9 | 8.5 | 2197.02 | 264.36 | 42.98
| 2313 | 7.9 | 6 | 2291.98 | 278.35 | 44.78
| 2408 | 8.2 | 8.1 | 2386.04 | 291.55 | 46.42
| 2503 | 8.1 | 8.8 | 2480.08 | 304.87 | 48.4
| 2598 | 8.6 | 10.6 | 2574.08 | 318.47 | 50.73
| 2694 | 8.8 | 10.5 | 2668.97 | 332.74 | 53.38
| 2789 | 8.2 | 10.8 | 2762.93 | 346.54 | 55.98
| 2884 | 7.4 | 6.2 | 2857.05 | 359.28 | 57.91
| 2978 | 7.3 | 7.1 | 2950.28 | 371.23 | 59.3
| 3073 | 7.1 | 3.8 | 3044.53 | 383.07 | 60.44
| 3168 | 6.6 | 12.8 | 3138.86 | 394.26 | 62.03
| 3264 | 6.8 | 14.3 | 3234.2 | 405.14 | 64.66
| 3359 | 6.8 | 12.8 | 3328.53 | 416.08 | 67.3
| 3454 | 6.7 | 9 | 3422.88 | 427.04 | 69.41
| 3550 | 7.1 | 8.6 | 3518.18 | 438.43 | 71.17
| 3646 | 6.9 | 7.4 | 3613.47 | 450.02 | 72.8
| 3741 | 7.4 | 6.4 | 3707.73 | 461.76 | 74.22
| 3837 | 7.3 | 6.2 | 3802.94 | 473.96 | 75.57
| 3932 | 7.4 | 10.9 | 3897.16 | 485.97 | 77.38
| 4028 | 7.7 | 9 | 3992.33 | 498.39 | 79.55
| 4123 | 7.5 | 11.3 | 4086.49 | 510.76 | 81.76
| 4218 | 7.6 | 9.1 | 4180.67 | 523.04 | 83.97
| 4314 | 7.6 | 7.5 | 4275.83 | 535.61 | 85.8
| 4409 | 8.2 | 14.2 | 4369.93 | 548.4 | 88.28
| 4505 | 8.8 | 13.2 | 4464.87 | 562.19 | 91.64
| 4600 | 9.2 | 11.5 | 4558.7 | 576.71 | 94.81
| 4696 | 8.3 | 10 | 4653.59 | 591.05 | 97.55
| 4791 | 8.9 | 8.6 | 4747.52 | 605.07 | 99.84
| 4887 | 9.2 | 7.1 | 4842.32 | 620.03 | 101.9
| 4982 | 8.3 | 12.5 | 4936.22 | 634.26 | 104.32
| 5078 | 6.6 | 11.1 | 5031.4 | 646.44 | 106.88
| 5173 | 6.5 | 16 | 5125.78 | 656.96 | 109.41
| 5269 | 6.8 | 14.7 | 5221.14 | 667.68 | 112.35
| 5365 | 6.6 | 14.4 | 5316.48 | 678.53 | 115.17
| 5461 | 7.4 | 9.5 | 5411.77 | 689.97 | 117.56
| 5556 | 7.7 | 8.3 | 5505.94 | 702.3 | 119.49
| 5652 | 7.2 | 6.8 | 5601.13 | 714.64 | 121.13
| 5747 | 6.8 | 8.6 | 5695.43 | 726.11 | 122.68
| 5843 | 6.3 | 1.7 | 5790.8 | 736.99 | 123.68
| 5938 | 5.1 | 356.5 | 5885.33 | 746.42 | 123.58
| 6033 | 4 | 5.6 | 5980.03 | 753.93 | 123.64
| 6129 | 3.6 | 7.9 | 6075.82 | 760.25 | 124.39
| 6223 | 2.5 | 356.7 | 6169.69 | 765.22 | 124.67
| 6318 | 1.4 | 359.9 | 6264.63 | 768.45 | 124.55
| 6413 | 1 | 30.4 | 6359.61 | 770.32 | 124.97
| 6509 | 1.4 | 26 | 6455.59 | 772.1 | 125.91
| 6604 | 0.3 | 49.3 | 6550.58 | 773.31 | 126.6
| 6699 | 0.2 | 201.5 | 6645.58 | 773.31 | 126.73
| 6795 | 0.4 | 157.9 | 6741.58 | 772.85 | 126.8
| 6890 | 0.6 | 192.7 | 6836.57 | 772.06 | 126.81
| 6985 | 0.5 | 176.7 | 6931.57 | 771.16 | 126.73
| 7081 | 0.5 | 181.1 | 7027.57 | 770.32 | 126.74
| 7176 | 0.8 | 177.2 | 7122.56 | 769.24 | 126.77
| 7271 | 1 | 148.8 | 7217.55 | 767.87 | 127.23
| 7367 | 0.9 | 149.3 | 7313.54 | 766.51 | 128.05
| 7462 | 0.9 | 142.2 | 7408.52 | 765.27 | 128.89
| 7558 | 1.1 | 303.5 | 7504.52 | 765.19 | 128.58
| 7653 | 1.3 | 346.5 | 7599.5 | 766.74 | 127.57
| 7749 | 0.4 | 353.4 | 7695.49 | 768.13 | 127.28
| 7844 | 0.7 | 24.2 | 7790.48 | 768.99 | 127.47
| 7939 | 2.6 | 22.3 | 7885.44 | 771.51 | 128.53
| 8035 | 1.6 | 58.9 | 7981.38 | 774.22 | 130.5
| 8130 | 1 | 11.8 | 8076.36 | 775.72 | 131.81
| 8225 | 1.2 | 341 | 8171.34 | 777.47 | 131.66
| 8321 | 1.8 | 3.5 | 8267.31 | 779.92 | 131.42
| 8416 | 1.6 | 11.7 | 8362.27 | 782.71 | 131.78
| 8480 | 1.8 | 17.1 | 8426.24 | 784.55 | 132.26
| 8535 | 1.8 | 17.1 | 8481.21 | 786.2 | 132.76

## Lookup (hidden)
North Reference | RetunValue | Grid Type | ReturnValue | Deviation Indicator | ReturnValue
| 2 |  | 0 |  | 2
True |  | SPCS-Colorado Central-NAD27 |  | Directional
Grid |  | SPCS-Colorado Central-NAD83 |  | High Angle
|  | SPCS-Colorado North-NAD27 |  | Horizontal
SPCS-Colorado North-NAD83
SPCS-Colorado South-NAD27
SPCS-Colorado South-NAD83
UTM-Zone 12 NAD27
UTM-Zone 12 NAD83
UTM-Zone 13 NAD27
UTM-Zone 13 NAD83