## Data
Header Information | measured depth (ft) | inclination (°) | azimuth (°) | true vertical depth (ft) | northing +N/-S (ft) | easting +E/-W (ft)
Operator Name | 0 | 0 | 0 | 0 | 0 | 0
Chevron U.S.A. Inc. | 120 | 0.35 | 255.67 | 120 | -0.1 | -0.4
Operator Number | 151 | 0.7 | 137.08 | 151 | -0.3 | -0.3
16700 | 183 | 1.76 | 104.12 | 183 | -0.5 | 0.3
Well Name and Number | 214 | 2.38 | 102.01 | 214 | -0.8 | 1.4
SKR 598-36-BV-06 | 245 | 3.26 | 92.49 | 244.9 | -0.9 | 2.9
API Number (if available) | 275 | 3.96 | 86.5 | 274.9 | -0.9 | 4.8
05-045-16945-00 | 306 | 5.29 | 80.51 | 305.8 | -0.6 | 7.3
Location: QQ SEC TWP RGE | 337 | 6.08 | 81.74 | 336.6 | -0.1 | 10.3
NWSW 36 5S 98W 6 | 367 | 6.96 | 84.04 | 366.4 | 0.3 | 13.7
Citing Type: Planned or Actual | 398 | 8.19 | 86.33 | 397.2 | 0.6 | 17.7
Actual | 429 | 9.07 | 85.45 | 427.8 | 0.9 | 22.4
Deviation Indicator | 460 | 10.48 | 86.86 | 458.4 | 1.3 | 27.6
Directional | 490 | 11.37 | 88.62 | 487.8 | 1.5 | 33.3
North Reference | 517 | 11.92 | 86.22 | 514.3 | 1.8 | 38.8
Grid | 548 | 12.88 | 85.58 | 544.5 | 2.2 | 45.4
Grid Type | 578 | 13.54 | 83.08 | 573.7 | 2.9 | 52.2
#VALUE! | 609 | 14.05 | 83.65 | 603.8 | 3.8 | 59.6
| 640 | 14.91 | 83.5 | 633.9 | 4.6 | 67.3
| 670 | 15.6 | 84.24 | 662.8 | 5.5 | 75.1
| 701 | 16.42 | 86.4 | 692.6 | 6.2 | 83.6
| 733 | 16.57 | 85.36 | 723.3 | 6.8 | 92.7
| 764 | 16.87 | 82.74 | 753 | 7.8 | 101.6
| 796 | 17.44 | 82.32 | 783.5 | 9 | 110.9
| 827 | 17.54 | 81.75 | 813.1 | 10.3 | 120.1
| 858 | 17.77 | 83.81 | 842.7 | 11.5 | 129.5
| 890 | 17.55 | 86.73 | 873.1 | 12.3 | 139.1
| 921 | 17.43 | 89.49 | 902.7 | 12.6 | 148.5
| 953 | 17.93 | 89.37 | 933.2 | 12.7 | 158.2
| 974 | 18.35 | 88.68 | 953.2 | 12.8 | 164.7
| 1075 | 20.1 | 87.7 | 1048.5 | 13.8 | 197.9
| 1169 | 21.2 | 86.6 | 1136.5 | 15.5 | 231.1
| 1263 | 23 | 88.2 | 1223.6 | 17.1 | 266.4
| 1358 | 25.3 | 90 | 1310.3 | 17.7 | 305.2
| 1452 | 26.8 | 90.7 | 1394.7 | 17.4 | 346.5
| 1547 | 30.4 | 89.3 | 1478.1 | 17.4 | 392
| 1641 | 33.2 | 87.9 | 1558 | 18.7 | 441.5
| 1736 | 34.9 | 86.2 | 1636.7 | 21.4 | 494.6
| 1830 | 37.2 | 87 | 1712.7 | 24.7 | 549.8
| 1924 | 39.8 | 87.4 | 1786.2 | 27.5 | 608.3
| 2019 | 42.6 | 84.7 | 1857.7 | 31.9 | 670.7
| 2113 | 45.2 | 84.2 | 1925.4 | 38.2 | 735.5
| 2208 | 44.7 | 84.7 | 1992.7 | 44.7 | 802.3
| 2303 | 45 | 85.1 | 2060 | 50.7 | 869.1
| 2397 | 45.7 | 84.9 | 2126.1 | 56.5 | 935.7
| 2492 | 44.1 | 83.6 | 2193.4 | 63.2 | 1002.4
| 2586 | 40.6 | 83.4 | 2262.8 | 70.4 | 1065.3
| 2680 | 37.8 | 84.4 | 2335.7 | 76.7 | 1124.4
| 2775 | 35.3 | 83.2 | 2412 | 82.8 | 1180.6
| 2870 | 32.1 | 82.4 | 2491 | 89.4 | 1232.9
| 2964 | 29.1 | 82.7 | 2571.9 | 95.6 | 1280.3
| 3058 | 26.9 | 82.5 | 2654.9 | 101.3 | 1324.1
| 3153 | 23.2 | 80.8 | 2741 | 107.1 | 1363.9
| 3247 | 21 | 82.2 | 2828.1 | 112.3 | 1398.9
| 3341 | 18.9 | 82.3 | 2916.4 | 116.6 | 1430.6
| 3436 | 16.6 | 83.8 | 3006.9 | 120.2 | 1459.4
| 3530 | 12.9 | 86.4 | 3097.8 | 122.3 | 1483.2
| 3625 | 9.3 | 86.8 | 3191 | 123.4 | 1501.5
| 3719 | 6.4 | 79.2 | 3284.1 | 124.8 | 1514.2
| 3814 | 4.2 | 70.6 | 3378.7 | 126.9 | 1522.7
| 3908 | 1.3 | 61.5 | 3472.6 | 128.6 | 1526.9
| 3993.8 | 0.45 | 23.04 | 3558.3 | 129.3 | 1527.9
| 3994.5 | 0.45 | 22.23 | 3559 | 129.3 | 1527.9
| 4003 | 0.4 | 10.5 | 3567.5 | 129.4 | 1527.9
| 4097 | 0.3 | 266.2 | 3661.5 | 129.7 | 1527.7
| 4192 | 1.3 | 243 | 3756.5 | 129.2 | 1526.5
| 4286 | 1.6 | 240.5 | 3850.5 | 128.1 | 1524.4
| 4381 | 2.1 | 231.1 | 3945.5 | 126.3 | 1521.9
| 4475 | 2.3 | 226.5 | 4039.4 | 124 | 1519.2
| 4570 | 3.1 | 221.9 | 4134.3 | 120.7 | 1516.1
| 4664 | 3.8 | 225.8 | 4228.1 | 116.7 | 1512.1
| 4758 | 4.4 | 228.2 | 4321.9 | 112.1 | 1507.2
| 4853 | 3.3 | 233.3 | 4416.7 | 108 | 1502.3
| 4947 | 1.5 | 225.6 | 4510.6 | 105.5 | 1499.3
| 5042 | 0.5 | 189.8 | 4605.6 | 104.3 | 1498.3
| 5136 | 0.3 | 134 | 4699.5 | 103.7 | 1498.4
| 5231 | 1.3 | 185.1 | 4794.5 | 102.4 | 1498.5
| 5325 | 2.3 | 212 | 4888.5 | 99.8 | 1497.4
| 5420 | 3.6 | 216.7 | 4983.4 | 95.8 | 1494.6
| 5514 | 4.7 | 215.9 | 5077.1 | 90.3 | 1490.6
| 5609 | 5.6 | 215.7 | 5171.7 | 83.4 | 1485.6
| 5703 | 6.7 | 213.1 | 5265.2 | 75.1 | 1479.9
| 5798 | 7.8 | 210.8 | 5359.4 | 64.9 | 1473.6
| 5892 | 9.1 | 216.7 | 5452.4 | 53.4 | 1465.9
| 5897.7 | 9.01 | 216.96 | 5458 | 52.7 | 1465.4
| 5987 | 7.7 | 221.9 | 5546.4 | 42.7 | 1457.2
| 6081 | 6.4 | 231.6 | 5639.7 | 34.7 | 1448.8
| 6175 | 7.4 | 242.9 | 5733 | 28.7 | 1439.3
| 6239.5 | 7.53 | 246.53 | 5797 | 25.1 | 1431.8
| 6270 | 7.6 | 248.2 | 5827.2 | 23.6 | 1428.1
| 6364 | 7.7 | 249.5 | 5920.4 | 19.1 | 1416.4
| 6387 | 7.6 | 249.9 | 5943.1 | 18 | 1413.5
| 6426.5 | 7.6 | 249.9 | 5982.3 | 16.2 | 1408.6
| 6437 | 7.6 | 249.9 | 5992.7 | 15.8 | 1407.3

## Lookup (hidden)
North Reference | RetunValue | Grid Type | ReturnValue | Deviation Indicator | ReturnValue
| 3 |  | 0 |  | 2
True |  | SPCS-Colorado Central-NAD27 |  | Directional
Grid |  | SPCS-Colorado Central-NAD83 |  | High Angle
|  | SPCS-Colorado North-NAD27 |  | Horizontal
SPCS-Colorado North-NAD83
SPCS-Colorado South-NAD27
SPCS-Colorado South-NAD83
UTM-Zone 12 NAD27
UTM-Zone 12 NAD83
UTM-Zone 13 NAD27
UTM-Zone 13 NAD83