## Data
Header Information | measured depth (ft) | inclination (°) | azimuth (°) | true vertical depth (ft) | northing +N/-S (ft) | easting +E/-W (ft)
Operator Name | 0 | 0 | 0 | 0 | 0 | 0
Encana Oil and Gas | 112 | 0.3 | 168.9 | 112 | -0.29 | 0.06
Operator Number | 143 | 0 | 280.3 | 143 | -0.37 | 0.07
100185 | 174 | 0.5 | 43.8 | 174 | -0.27 | 0.17
Well Name and Number | 204 | 1.1 | 36.6 | 204 | 0.06 | 0.43
Federal Savage 11-3B | 235 | 1.4 | 26.4 | 234.99 | 0.63 | 0.77
API Number (if available) | 266 | 2.1 | 20 | 265.97 | 1.51 | 1.14
05-045-20186 | 296 | 2.5 | 19.1 | 295.95 | 2.64 | 1.54
Location: QQ SEC TWP RGE | 326 | 3 | 17 | 325.92 | 4.01 | 1.98
NWNW 11 7S 94W | 357 | 3.7 | 14.5 | 356.86 | 5.75 | 2.47
Citing Type: Planned or Actual | 388 | 4.2 | 14.6 | 387.79 | 7.82 | 3.01
Actual | 480 | 5 | 21.4 | 479.49 | 14.81 | 5.32
Deviation Indicator | 572 | 4.7 | 1.7 | 571.17 | 22.32 | 6.89
Directional | 664 | 4.3 | 6.7 | 662.89 | 29.51 | 7.41
North Reference | 755 | 3.3 | 13.4 | 753.69 | 35.45 | 8.41
True | 847 | 3.5 | 20.9 | 845.52 | 40.64 | 10.03
Grid Type | 938 | 3.9 | 20.1 | 936.33 | 46.15 | 12.08
#VALUE! | 1032 | 4.6 | 18.3 | 1030.08 | 52.73 | 14.36
| 1127 | 4.9 | 18.4 | 1124.75 | 60.19 | 16.84
| 1223 | 5.7 | 21.9 | 1220.34 | 68.51 | 19.91
| 1318 | 5 | 20.7 | 1314.92 | 76.76 | 23.14
| 1360 | 5.1 | 21.2 | 1356.76 | 80.21 | 24.46
| 1455 | 5.5 | 23.4 | 1451.36 | 88.32 | 27.79
| 1550 | 5.5 | 19.5 | 1545.92 | 96.79 | 31.12
| 1646 | 5.4 | 9.2 | 1641.49 | 105.59 | 33.38
| 1741 | 5.2 | 13.8 | 1736.08 | 114.18 | 35.12
| 1836 | 5 | 12.5 | 1830.71 | 122.41 | 37.04
| 1932 | 4.7 | 7.6 | 1926.36 | 130.39 | 38.47
| 2027 | 5.2 | 18 | 2021.01 | 138.34 | 40.32
| 2122 | 5.4 | 18.6 | 2115.6 | 146.67 | 43.07
| 2217 | 5.4 | 15.9 | 2210.18 | 155.21 | 45.72
| 2313 | 4.7 | 21.5 | 2305.81 | 163.21 | 48.4
| 2408 | 4.6 | 22.7 | 2400.5 | 170.35 | 51.3
| 2504 | 4.1 | 17.2 | 2496.22 | 177.18 | 53.8
| 2600 | 4.2 | 10.3 | 2591.97 | 183.92 | 55.44
| 2695 | 4.2 | 12.6 | 2686.72 | 190.73 | 56.82
| 2790 | 4.2 | 14.1 | 2781.46 | 197.5 | 58.43
| 2886 | 4.4 | 13.7 | 2877.19 | 204.49 | 60.16
| 2981 | 4.6 | 8.9 | 2971.9 | 211.79 | 61.61
| 3076 | 4.4 | 13.9 | 3066.61 | 219.09 | 63.07
| 3171 | 4.1 | 14.4 | 3161.35 | 225.92 | 64.79
| 3266 | 4 | 8.9 | 3256.11 | 232.48 | 66.15
| 3362 | 3.9 | 18.9 | 3351.88 | 238.88 | 67.73
| 3457 | 3.6 | 14.8 | 3446.68 | 244.82 | 69.54
| 3552 | 4.4 | 20.3 | 3541.45 | 251.12 | 71.56
| 3648 | 4.9 | 22.2 | 3637.13 | 258.37 | 74.39
| 3742 | 4.9 | 20.8 | 3730.79 | 265.84 | 77.33
| 3837 | 4.9 | 22.8 | 3825.44 | 273.38 | 80.34
| 3932 | 5 | 21.4 | 3920.09 | 280.97 | 83.43
| 4027 | 4.4 | 18.3 | 4014.77 | 288.29 | 86.08
| 4122 | 3.6 | 10.5 | 4109.54 | 294.68 | 87.77
| 4218 | 4.2 | 12.2 | 4205.31 | 301.08 | 89.06
| 4313 | 4.2 | 15.7 | 4300.06 | 307.83 | 90.74
| 4408 | 4.2 | 11 | 4394.8 | 314.59 | 92.34
| 4504 | 4.4 | 9.4 | 4490.53 | 321.67 | 93.62
| 4600 | 4.7 | 17.5 | 4586.23 | 329.06 | 95.4
| 4695 | 4.2 | 15.9 | 4680.95 | 336.12 | 97.52
| 4790 | 3.7 | 12.4 | 4775.72 | 342.46 | 99.13
| 4886 | 4.2 | 19.2 | 4871.49 | 348.8 | 100.96
| 4981 | 4 | 23.8 | 4966.25 | 355.12 | 103.44
| 5077 | 4.9 | 27.4 | 5061.94 | 361.82 | 106.67
| 5172 | 5.2 | 23.4 | 5156.57 | 369.37 | 110.25
| 5267 | 5.1 | 6.7 | 5251.19 | 377.52 | 112.45
| 5364 | 5.3 | 8 | 5347.79 | 386.24 | 113.58
| 5458 | 5.3 | 17.8 | 5441.39 | 394.67 | 115.51
| 5554 | 4.5 | 21.1 | 5537.04 | 402.41 | 118.22
| 5649 | 3.6 | 27.6 | 5631.8 | 408.53 | 120.95
| 5745 | 1.8 | 9.3 | 5727.7 | 412.69 | 122.59
| 5841 | 0.9 | 38.8 | 5823.67 | 414.76 | 123.3
| 5936 | 1 | 44.4 | 5918.66 | 415.93 | 124.35
| 6032 | 0.4 | 94.4 | 6014.65 | 416.51 | 125.27
| 6122 | 0.8 | 1.5 | 6104.65 | 417.11 | 125.6
| 6217 | 1.1 | 354.2 | 6199.63 | 418.68 | 125.53
| 6313 | 0.3 | 274.6 | 6295.62 | 419.62 | 125.18
| 6409 | 0 | 14.7 | 6391.62 | 419.64 | 124.93
| 6505 | 0.7 | 5.6 | 6487.62 | 420.22 | 124.99
| 6600 | 0.8 | 354.4 | 6582.61 | 421.46 | 124.98
| 6696 | 0.5 | 186.4 | 6678.61 | 421.71 | 124.87
| 6791 | 0.8 | 192.9 | 6773.6 | 420.65 | 124.67
| 6886 | 0.9 | 199.1 | 6868.59 | 419.3 | 124.28
| 6982 | 1 | 199.3 | 6964.58 | 417.8 | 123.76
| 7077 | 0.9 | 220.3 | 7059.59 | 416.45 | 123
| 7171 | 0.8 | 227.1 | 7153.58 | 415.44 | 122.04
| 7266 | 0.2 | 283.6 | 7248.58 | 415.02 | 121.4
| 7362 | 0.5 | 6 | 7344.58 | 415.48 | 121.28
| 7457 | 1.4 | 34.6 | 7439.57 | 416.85 | 121.98
| 7552 | 1.4 | 75.7 | 7534.54 | 418.09 | 123.76
| 7648 | 2.1 | 147.6 | 7630.5 | 416.89 | 125.84
| 7743 | 1.5 | 186.7 | 7725.46 | 414.19 | 126.63
| 7838 | 0.6 | 293.9 | 7820.45 | 413.16 | 126.03
| 7934 | 0.7 | 328.1 | 7916.44 | 413.86 | 125.26
| 8029 | 1.2 | 356.7 | 8011.43 | 415.34 | 124.9
| 8124 | 2.1 | 17.1 | 8106.39 | 418 | 125.35
| 8220 | 1.2 | 342.2 | 8202.35 | 420.64 | 125.56
| 8315 | 1 | 325.6 | 8297.34 | 422.27 | 124.79
| 8411 | 0.3 | 125.6 | 8393.33 | 422.81 | 124.52
| 8507 | 0.6 | 105.8 | 8489.33 | 422.53 | 125.21
| 8602 | 0.9 | 71.5 | 8584.32 | 422.63 | 126.39
| 8697 | 1 | 39.6 | 8679.31 | 423.51 | 127.63
| 8793 | 1.2 | 38 | 8775.29 | 424.95 | 128.78
| 8888 | 1.4 | 35.6 | 8870.27 | 426.67 | 130.07
| 8984 | 1.4 | 30.7 | 8966.24 | 428.63 | 131.35
| 9079 | 1.6 | 28.2 | 9061.21 | 430.8 | 132.57
| 9174 | 1.7 | 33.4 | 9156.17 | 433.15 | 133.97
| 9243 | 1.6 | 36.8 | 9225.14 | 434.77 | 135.11
| 9310 | 1.6 | 36.8 | 9292.1 | 436.27 | 136.23

## Lookup (hidden)
North Reference | RetunValue | Grid Type | ReturnValue | Deviation Indicator | ReturnValue
| 2 |  | 0 |  | 2
True |  | SPCS-Colorado Central-NAD27 |  | Directional
Grid |  | SPCS-Colorado Central-NAD83 |  | High Angle
|  | SPCS-Colorado North-NAD27 |  | Horizontal
SPCS-Colorado North-NAD83
SPCS-Colorado South-NAD27
SPCS-Colorado South-NAD83
UTM-Zone 12 NAD27
UTM-Zone 12 NAD83
UTM-Zone 13 NAD27
UTM-Zone 13 NAD83