## Data
Header Information | measured depth (ft) | inclination (°) | azimuth (°) | true vertical depth (ft) | northing +N/-S (ft) | easting +E/-W (ft)
Operator Name | 154 | 1 | 120 | 153.99 | -0.67 | 1.16
EnCana | 245 | 2.2 | 140.9 | 244.95 | -2.42 | 2.95
Operator Number | 337 | 4.6 | 179.5 | 336.77 | -7.48 | 4.1
100185 | 428 | 7.7 | 189.1 | 427.21 | -17.15 | 3.17
Well Name and Number | 520 | 9.9 | 189.1 | 518.11 | -31.04 | 0.94
Ione 6-8-2 | 612 | 10.7 | 185.8 | 608.63 | -47.35 | -1.17
API Number (if available) | 703 | 12.5 | 186.3 | 697.76 | -65.54 | -3.1
05-123-31382-00 | 796 | 14.1 | 187.9 | 788.26 | -86.76 | -5.76
Location: QQ SEC TWP RGE | 844 | 14.7 | 187.9 | 834.75 | -98.58 | -7.4
SEC. 2-T2N-R68W | 895 | 14.9 | 188.2 | 884.06 | -111.48 | -9.22
Citing Type: Planned or Actual | 989 | 14.9 | 187.7 | 974.9 | -135.42 | -12.56
Actual | 1083 | 15.3 | 185.2 | 1065.65 | -159.75 | -15.3
Deviation Indicator | 1176 | 16.9 | 187.4 | 1154.99 | -185.37 | -18.15
Directional | 1270 | 17.7 | 185.5 | 1244.74 | -213.14 | -21.28
North Reference | 1364 | 18.1 | 184.1 | 1334.19 | -241.93 | -23.69
True | 1457 | 18.8 | 185.2 | 1422.41 | -271.26 | -26.08
Grid Type | 1551 | 18.8 | 184.8 | 1511.4 | -301.44 | -28.72
#VALUE! | 1645 | 18.6 | 183.8 | 1600.44 | -331.49 | -30.98
| 1738 | 18.9 | 183 | 1688.5 | -361.33 | -32.75
| 1832 | 19.2 | 182.2 | 1777.35 | -391.98 | -34.14
| 1926 | 18.7 | 182.3 | 1866.25 | -422.48 | -35.34
| 2019 | 17.9 | 183.6 | 1954.54 | -451.64 | -36.84
| 2113 | 19 | 186.5 | 2043.7 | -481.26 | -39.48
| 2207 | 18.8 | 186.5 | 2132.63 | -511.51 | -42.93
| 2300 | 17.1 | 187 | 2221.09 | -539.97 | -46.29
| 2394 | 16.9 | 183.8 | 2310.98 | -567.32 | -48.88
| 2488 | 15.5 | 180.7 | 2401.24 | -593.51 | -49.94
| 2581 | 16.6 | 183.8 | 2490.61 | -619.19 | -50.97
| 2675 | 16.7 | 184 | 2580.67 | -646.06 | -52.8
| 2769 | 16 | 183.9 | 2670.87 | -672.46 | -54.62
| 2862 | 16.3 | 185.3 | 2760.2 | -698.24 | -56.7
| 2956 | 16.1 | 184 | 2850.47 | -724.38 | -58.83
| 3050 | 15.9 | 184.4 | 2940.83 | -750.22 | -60.73
| 3143 | 17.4 | 187.4 | 3029.92 | -776.71 | -63.5
| 3237 | 17.1 | 187.4 | 3119.69 | -804.35 | -67.09
| 3331 | 17.5 | 187.3 | 3209.44 | -832.07 | -70.67
| 3424 | 17.3 | 185.3 | 3298.18 | -859.71 | -73.72
| 3518 | 15.4 | 185.5 | 3388.37 | -886.05 | -76.21
| 3612 | 16 | 184.6 | 3478.86 | -911.39 | -78.45
| 3705 | 14.8 | 183.4 | 3568.52 | -936.02 | -80.18
| 3799 | 14.3 | 186.1 | 3659.5 | -959.55 | -82.13
| 3892 | 15.5 | 188.3 | 3749.37 | -983.27 | -85.14
| 3986 | 16.1 | 185.8 | 3839.82 | -1008.67 | -88.27
| 4080 | 15.7 | 185.9 | 3930.22 | -1034.29 | -90.89
| 4173 | 14.9 | 181.1 | 4019.92 | -1058.76 | -92.41
| 4267 | 13.5 | 182.8 | 4111.04 | -1081.8 | -93.18
| 4361 | 13.7 | 183.3 | 4202.4 | -1103.87 | -94.36
| 4454 | 12.4 | 179 | 4292.99 | -1124.85 | -94.82
| 4548 | 9.8 | 174 | 4385.21 | -1142.9 | -93.81
| 4642 | 6.1 | 184 | 4478.26 | -1155.84 | -93.32
| 4735 | 4 | 186.9 | 4570.88 | -1163.99 | -94.05
| 4829 | 2.6 | 173.9 | 4664.72 | -1169.36 | -94.22
| 4923 | 0.9 | 130 | 4758.67 | -1171.95 | -93.43
| 5016 | 0.7 | 136.6 | 4851.66 | -1172.83 | -92.48
| 5110 | 0.7 | 134.7 | 4945.65 | -1173.65 | -91.68
| 5204 | 0.7 | 111.9 | 5039.64 | -1174.27 | -90.74
| 5297 | 0.7 | 85.5 | 5132.63 | -1174.44 | -89.65
| 5391 | 0.6 | 59.9 | 5226.62 | -1174.15 | -88.65
| 5485 | 0.5 | 57.5 | 5320.62 | -1173.68 | -87.88
| 5578 | 0.3 | 63.7 | 5413.62 | -1173.35 | -87.32
| 5672 | 0.3 | 69.4 | 5507.62 | -1173.15 | -86.87
| 5766 | 0 | 200.6 | 5601.62 | -1173.06 | -86.64
| 5859 | 0.2 | 221.3 | 5694.62 | -1173.18 | -86.75
| 5953 | 0.3 | 223.8 | 5788.62 | -1173.48 | -87.03
| 6047 | 0.2 | 173.4 | 5882.62 | -1173.82 | -87.18
| 6140 | 0.3 | 206 | 5975.62 | -1174.2 | -87.27
| 6234 | 0.3 | 250.7 | 6069.62 | -1174.5 | -87.61
| 6328 | 0.6 | 247.1 | 6163.62 | -1174.77 | -88.3
| 6422 | 0.4 | 258.1 | 6257.62 | -1175.03 | -89.07
| 6517 | 0.6 | 326.9 | 6352.62 | -1174.68 | -89.67
| 6611 | 1.1 | 347.2 | 6446.61 | -1173.39 | -90.14
| 6705 | 1.7 | 336.5 | 6540.58 | -1171.23 | -90.9
| 6800 | 2 | 334.8 | 6635.53 | -1168.44 | -92.17
| 6894 | 2.2 | 328 | 6729.47 | -1165.43 | -93.82
| 6988 | 0.8 | 279.6 | 6823.43 | -1163.79 | -95.42
| 7082 | 0.6 | 254.6 | 6917.42 | -1163.81 | -96.54
| 7177 | 0.5 | 276.1 | 7012.42 | -1163.9 | -97.43
| 7271 | 0.4 | 272.5 | 7106.42 | -1163.84 | -98.17
| 7365 | 0.5 | 247.5 | 7200.42 | -1163.98 | -98.88
| 7460 | 0.5 | 250.5 | 7295.42 | -1164.28 | -99.65
| 7554 | 0.5 | 279.9 | 7389.42 | -1164.35 | -100.44
| 7648 | 0.8 | 291.1 | 7483.41 | -1164.04 | -101.46
| 7742 | 1 | 297.4 | 7577.4 | -1163.43 | -102.8
| 7837 | 1.1 | 301 | 7672.38 | -1162.58 | -104.32
| 7931 | 0.9 | 304.5 | 7766.37 | -1161.7 | -105.7
| 8025 | 0.5 | 315.8 | 7860.36 | -1160.99 | -106.59
| 8120 | 0.1 | 343.5 | 7955.36 | -1160.61 | -106.9
| 8200 | 0.1 | 239.2 | 8035.36 | -1160.58 | -106.98
| 8245 | 0.1 | 239.2 | 8080.36 | -1160.62 | -107.05

## Lookup (hidden)
North Reference | RetunValue | Grid Type | ReturnValue | Deviation Indicator | ReturnValue
| 2 |  | 0 |  | 2
True |  | SPCS-Colorado Central-NAD27 |  | Directional
Grid |  | SPCS-Colorado Central-NAD83 |  | High Angle
|  | SPCS-Colorado North-NAD27 |  | Horizontal
SPCS-Colorado North-NAD83
SPCS-Colorado South-NAD27
SPCS-Colorado South-NAD83
UTM-Zone 12 NAD27
UTM-Zone 12 NAD83
UTM-Zone 13 NAD27
UTM-Zone 13 NAD83