## Data
Header Information | measured depth (ft) | inclination (°) | azimuth (°) | true vertical depth (ft) | northing +N/-S (ft) | easting +E/-W (ft)
Operator Name | 0 | 0 | 0 | 0 | 0 | 0
Chevron U.S.A. Inc. | 78 | 0.26 | 190.99 | 78 | -0.2 | 0
Operator Number | 101 | 0.26 | 143.06 | 101 | -0.3 | 0
16700 | 133 | 0.7 | 188.35 | 133 | -0.5 | 0
Well Name and Number | 164 | 1.59 | 213.19 | 164 | -1.1 | -0.3
SKR 598-36-BV-09 | 195 | 2.38 | 223.41 | 195 | -1.9 | -0.9
API Number (if available) | 225 | 3.61 | 229.41 | 224.9 | -3 | -2.1
05-045-16935-00 | 256 | 4.67 | 231.7 | 255.9 | -4.4 | -3.8
Location: QQ SEC TWP RGE | 286 | 5.55 | 230.64 | 285.7 | -6.1 | -5.9
NWSW 36 5S 98W 6 | 317 | 6.52 | 236.98 | 316.6 | -8 | -8.5
Citing Type: Planned or Actual | 348 | 7.22 | 236.45 | 347.3 | -10 | -11.6
Actual | 378 | 7.93 | 235.04 | 377.1 | -12.2 | -14.9
Deviation Indicator | 409 | 8.9 | 231.52 | 407.7 | -14.9 | -18.5
Directional | 440 | 9.69 | 232.93 | 438.3 | -18 | -22.5
North Reference | 471 | 10.66 | 231.52 | 468.8 | -21.4 | -26.8
Grid | 501 | 11.54 | 230.99 | 498.3 | -25 | -31.3
Grid Type | 532 | 12.42 | 232.05 | 528.6 | -29 | -36.4
#VALUE! | 563 | 13.3 | 234.52 | 558.8 | -33.1 | -41.9
| 594 | 14.01 | 233.28 | 589 | -37.4 | -47.8
| 624 | 15.07 | 233.46 | 618 | -41.9 | -53.8
| 655 | 15.77 | 232.75 | 647.9 | -46.9 | -60.4
| 678 | 16.8 | 232.54 | 670 | -50.8 | -65.6
| 709 | 17.72 | 231.96 | 699.6 | -56.4 | -72.8
| 741 | 18.48 | 231.05 | 730 | -62.6 | -80.6
| 772 | 19.1 | 231.83 | 759.3 | -68.8 | -88.4
| 804 | 19.5 | 232.35 | 789.5 | -75.3 | -96.8
| 835 | 19.89 | 232 | 818.7 | -81.7 | -105
| 866 | 20.9 | 231.17 | 847.8 | -88.4 | -113.5
| 898 | 21.88 | 231.34 | 877.6 | -95.7 | -122.6
| 929 | 23.37 | 232.37 | 906.2 | -103.1 | -132
| 961 | 23.84 | 232.6 | 935.5 | -110.9 | -142.1
| 992 | 24.14 | 231.52 | 963.8 | -118.7 | -152.1
| 1024 | 24.88 | 231.71 | 992.9 | -126.9 | -162.5
| 1055 | 26 | 233 | 1020.9 | -135 | -173
| 1087 | 27.65 | 233.95 | 1049.5 | -143.6 | -184.6
| 1118 | 29.63 | 233.81 | 1076.7 | -152.4 | -196.6
| 1150 | 30.72 | 233.96 | 1104.4 | -161.9 | -209.6
| 1181 | 31.12 | 232.84 | 1130.9 | -171.4 | -222.4
| 1213 | 31.63 | 232.69 | 1158.3 | -181.4 | -235.7
| 1244 | 32.6 | 232.11 | 1184.5 | -191.5 | -248.7
| 1276 | 33.32 | 231.28 | 1211.4 | -202.3 | -262.4
| 1307 | 34.31 | 232.11 | 1237.1 | -213 | -275.9
| 1362 | 35.4 | 232.1 | 1282.3 | -232.3 | -300.7
| 1456 | 34.1 | 232.6 | 1359.5 | -265 | -343.1
| 1551 | 33.2 | 233.4 | 1438.6 | -296.7 | -385.2
| 1645 | 34.8 | 231.9 | 1516.5 | -328.6 | -427
| 1740 | 35.7 | 230.4 | 1594.1 | -363 | -469.6
| 1834 | 37.7 | 229.7 | 1669.5 | -399.1 | -512.7
| 1928 | 40 | 227.3 | 1742.7 | -438.2 | -556.8
| 2023 | 39.3 | 230.7 | 1815.8 | -477.9 | -602.6
| 2117 | 38.9 | 225.6 | 1888.8 | -517.4 | -646.7
| 2212 | 36.6 | 230 | 1963.9 | -556.5 | -689.7
| 2306 | 34.3 | 230 | 2040.5 | -591.6 | -731.5
| 2401 | 31.5 | 230.9 | 2120.2 | -624.4 | -771.3
| 2495 | 31.9 | 231.7 | 2200.2 | -655.3 | -809.8
| 2590 | 29.6 | 231.1 | 2281.8 | -685.6 | -847.8
| 2684 | 26.7 | 230.7 | 2364.7 | -713.6 | -882.2
| 2778 | 27.2 | 230.5 | 2448.5 | -740.6 | -915.1
| 2873 | 24.9 | 231.6 | 2533.9 | -766.8 | -947.5
| 2967 | 23.8 | 230.8 | 2619.5 | -791.1 | -977.7
| 3062 | 21.2 | 229.2 | 2707.3 | -814.5 | -1005.6
| 3156 | 18.6 | 227.6 | 2795.6 | -835.7 | -1029.5
| 3251 | 16.7 | 227.2 | 2886.2 | -855.2 | -1050.7
| 3345 | 15 | 226.8 | 2976.6 | -872.7 | -1069.5
| 3440 | 12.7 | 229.8 | 3068.8 | -887.8 | -1086.5
| 3534 | 10.3 | 225.4 | 3160.9 | -900.4 | -1100.3
| 3629 | 7.2 | 223.5 | 3254.8 | -910.7 | -1110.5
| 3723 | 4.6 | 228.6 | 3348.3 | -917.5 | -1117.4
| 3818 | 2.5 | 251.1 | 3443.1 | -920.7 | -1122.2
| 3903.9 | 0.38 | 154.15 | 3529 | -921.5 | -1123.8
| 3912 | 0.5 | 126.3 | 3537.1 | -921.6 | -1123.8
| 4006 | 0.7 | 153.7 | 3631.1 | -922.3 | -1123.2
| 4101 | 0.6 | 182.7 | 3726.1 | -923.3 | -1123
| 4196 | 0.8 | 234.2 | 3821.1 | -924.2 | -1123.5
| 4290 | 1.1 | 240.9 | 3915.1 | -925 | -1124.9
| 4384 | 1 | 228.7 | 4009 | -926 | -1126.3
| 4479 | 1.2 | 243.1 | 4104 | -927 | -1127.8
| 4573 | 1.4 | 240.1 | 4198 | -928 | -1129.7
| 4667 | 1.8 | 241.1 | 4292 | -929.3 | -1131.9
| 4762 | 1.8 | 239.5 | 4386.9 | -930.8 | -1134.5
| 4856 | 2.3 | 249.9 | 4480.9 | -932.2 | -1137.6
| 4951 | 2.3 | 253 | 4575.8 | -933.4 | -1141.2
| 5045 | 2.7 | 253.5 | 4669.7 | -934.6 | -1145.1
| 5140 | 3 | 256.9 | 4764.6 | -935.8 | -1149.7
| 5234 | 2.9 | 262.4 | 4858.4 | -936.7 | -1154.4
| 5329 | 2.8 | 267.9 | 4953.3 | -937.1 | -1159.1
| 5423 | 2.9 | 262.8 | 5047.2 | -937.4 | -1163.8
| 5518 | 3 | 262 | 5142.1 | -938.1 | -1168.6
| 5612 | 3.7 | 262.4 | 5235.9 | -938.8 | -1174.1
| 5707 | 4.5 | 259.7 | 5330.7 | -939.9 | -1180.8
| 5801 | 4.6 | 261.2 | 5424.4 | -941.1 | -1188.1
| 5896 | 4.2 | 264 | 5519.1 | -942.1 | -1195.4
| 5990 | 3.8 | 265.4 | 5612.9 | -942.7 | -1201.9
| 6085 | 3.2 | 255.1 | 5707.7 | -943.6 | -1207.6
| 6118.4 | 3.3 | 253.75 | 5741 | -944.1 | -1209.4
| 6179 | 3.5 | 251.5 | 5801.5 | -945.2 | -1212.8
| 6273 | 3.7 | 252.4 | 5895.4 | -947 | -1218.5
| 6368 | 3.7 | 257.7 | 5990.2 | -948.6 | -1224.4
| 6462 | 3.8 | 255.8 | 6084 | -950 | -1230.4
| 6557 | 4 | 256.8 | 6178.7 | -951.6 | -1236.6
| 6651 | 3.7 | 258.4 | 6272.5 | -952.9 | -1242.8
| 6745 | 3.6 | 256.1 | 6366.3 | -954.2 | -1248.6
| 6840 | 3.3 | 257.8 | 6461.2 | -955.5 | -1254.2
| 6934 | 3.2 | 260.5 | 6555 | -956.5 | -1259.4
| 6940.3 | 3.2 | 260.06 | 6561.3 | -956.6 | -1259.8
| 6972 | 3.2 | 257.8 | 6592.9 | -956.9 | -1261.5
| 7019 | 3.2 | 257.8 | 6639.9 | -957.5 | -1264.1

## Lookup (hidden)
North Reference | RetunValue | Grid Type | ReturnValue | Deviation Indicator | ReturnValue
| 3 |  | 0 |  | 2
True |  | SPCS-Colorado Central-NAD27 |  | Directional
Grid |  | SPCS-Colorado Central-NAD83 |  | High Angle
|  | SPCS-Colorado North-NAD27 |  | Horizontal
SPCS-Colorado North-NAD83
SPCS-Colorado South-NAD27
SPCS-Colorado South-NAD83
UTM-Zone 12 NAD27
UTM-Zone 12 NAD83
UTM-Zone 13 NAD27
UTM-Zone 13 NAD83