## Data
Header Information | measured depth (ft) | inclination (°) | azimuth (°) | true vertical depth (ft) | northing +N/-S (ft) | easting +E/-W (ft)
Operator Name | 0 | 0 | 0 | 0 | 0 | 0
Chevron U.S.A. Inc. | 146 | 1.7 | 243.3 | 146 | -1 | -1.9
Operator Number | 177 | 2.7 | 234.7 | 177 | -1.6 | -2.9
16700 | 208 | 4 | 230.5 | 207.9 | -2.7 | -4.4
Well Name and Number | 238 | 5 | 226.6 | 237.8 | -4.3 | -6.1
SKR 598-36-BV-11 | 269 | 5.8 | 227.6 | 268.7 | -6.3 | -8.3
API Number (if available) | 300 | 6.6 | 226.5 | 299.5 | -8.5 | -10.7
05-045-16936-00 | 331 | 7.5 | 225.5 | 330.3 | -11.2 | -13.5
Location: QQ SEC TWP RGE | 361 | 8.6 | 223.7 | 360 | -14.2 | -16.4
NWSW 36 5S 98W 6 | 392 | 9.7 | 224.8 | 390.6 | -17.7 | -19.8
Citing Type: Planned or Actual | 423 | 10.7 | 225.7 | 421.1 | -21.6 | -23.7
Actual | 453 | 11.8 | 225 | 450.5 | -25.7 | -27.9
Deviation Indicator | 484 | 13 | 223.5 | 480.8 | -30.5 | -32.5
Directional | 515 | 13.9 | 223.4 | 510.9 | -35.7 | -37.5
North Reference | 546 | 14.7 | 223.5 | 541 | -41.3 | -42.8
Grid | 576 | 15.8 | 223.8 | 569.9 | -47 | -48.2
Grid Type | 607 | 16.8 | 223.8 | 599.7 | -53.2 | -54.2
#VALUE! | 638 | 18 | 224.8 | 629.2 | -59.9 | -60.7
| 668 | 19.1 | 224.5 | 657.7 | -66.7 | -67.4
| 699 | 19.9 | 224.8 | 686.9 | -74 | -74.7
| 731 | 20.9 | 224.9 | 716.9 | -81.9 | -82.6
| 762 | 21.8 | 224.8 | 745.8 | -89.9 | -90.5
| 794 | 22.7 | 224.7 | 775.4 | -98.5 | -99
| 825 | 23.3 | 224.7 | 803.9 | -107.1 | -107.6
| 857 | 24.2 | 224.4 | 833.2 | -116.3 | -116.6
| 888 | 24.9 | 224.4 | 861.4 | -125.5 | -125.6
| 920 | 26 | 225.5 | 890.3 | -135.3 | -135.3
| 951 | 27 | 225.8 | 918 | -144.9 | -145.2
| 983 | 28.2 | 226.1 | 946.4 | -155.2 | -155.9
| 1014 | 29.6 | 226.2 | 973.5 | -165.6 | -166.7
| 1045 | 31.6 | 226.1 | 1000.2 | -176.6 | -178.1
| 1077 | 33 | 225.8 | 1027.3 | -188.4 | -190.4
| 1108 | 34.5 | 225.2 | 1053 | -200.5 | -202.6
| 1140 | 35.8 | 224.8 | 1079.2 | -213.5 | -215.7
| 1171 | 36.6 | 224.4 | 1104.2 | -226.6 | -228.5
| 1203 | 37.4 | 223.8 | 1129.8 | -240.4 | -241.9
| 1234 | 38.3 | 223.5 | 1154.3 | -254.2 | -255.1
| 1266 | 39.2 | 224 | 1179.2 | -268.6 | -268.9
| 1297 | 40.1 | 224.6 | 1203.1 | -282.8 | -282.7
| 1329 | 40.7 | 224.9 | 1227.5 | -297.5 | -297.3
| 1360 | 41.1 | 225.2 | 1250.9 | -311.9 | -311.7
| 1386 | 41.8 | 225.2 | 1270.4 | -324 | -323.9
| 1456 | 42.2 | 226.7 | 1322.4 | -356.6 | -357.6
| 1551 | 40.6 | 225.5 | 1393.7 | -400.1 | -402.8
| 1646 | 39.9 | 224.6 | 1466.2 | -443.5 | -446.3
| 1740 | 41 | 224.7 | 1537.7 | -486.9 | -489.1
| 1834 | 38.8 | 223.2 | 1609.8 | -530.2 | -531
| 1928 | 39 | 221.8 | 1683 | -573.8 | -570.9
| 2023 | 41 | 223.2 | 1755.7 | -618.8 | -612.1
| 2117 | 41.2 | 224.4 | 1826.6 | -663.4 | -654.9
| 2212 | 40.2 | 225.1 | 1898.6 | -707.4 | -698.5
| 2306 | 37.5 | 223.4 | 1971.8 | -749.6 | -739.7
| 2401 | 36.9 | 223.2 | 2047.5 | -791.4 | -779.1
| 2495 | 33.8 | 222.6 | 2124.1 | -831.2 | -816.1
| 2590 | 31.6 | 223 | 2204.1 | -868.9 | -850.9
| 2684 | 30.4 | 223.8 | 2284.6 | -904 | -884.2
| 2778 | 27.3 | 223.4 | 2367 | -936.9 | -915.5
| 2873 | 25.7 | 223.6 | 2452 | -967.6 | -944.7
| 2967 | 23.4 | 223.2 | 2537.5 | -996 | -971.5
| 3062 | 22.5 | 223.2 | 2624.9 | -1023 | -996.9
| 3156 | 20.7 | 222.8 | 2712.3 | -1048.3 | -1020.5
| 3251 | 19.3 | 222.7 | 2801.6 | -1072.2 | -1042.5
| 3345 | 17.6 | 219.7 | 2890.8 | -1094.5 | -1062.1
| 3440 | 15 | 223.1 | 2982 | -1114.5 | -1079.7
| 3534 | 12.3 | 220.2 | 3073.3 | -1131.1 | -1094.5
| 3629 | 10.6 | 220.1 | 3166.4 | -1145.5 | -1106.6
| 3723 | 9 | 218.1 | 3259 | -1157.9 | -1116.7
| 3818 | 7.1 | 226 | 3353.1 | -1167.8 | -1125.6
| 3912 | 4.5 | 234.4 | 3446.6 | -1174 | -1132.7
| 3992.6 | 2.69 | 244.54 | 3527 | -1176.7 | -1137
| 3995 | 2.63 | 245.06 | 3529.4 | -1176.7 | -1137.1
| 4006 | 2.4 | 247.7 | 3540.4 | -1176.9 | -1137.6
| 4101 | 1.2 | 320 | 3635.4 | -1176.9 | -1140
| 4196 | 1.5 | 356.8 | 3730.4 | -1174.9 | -1140.7
| 4290 | 1.4 | 59.3 | 3824.3 | -1173.1 | -1139.8
| 4384 | 0.8 | 40.9 | 3918.3 | -1172 | -1138.4
| 4479 | 0.4 | 354.4 | 4013.3 | -1171.2 | -1138
| 4573 | 1 | 278.5 | 4107.3 | -1170.7 | -1138.8
| 4667 | 1.1 | 250.6 | 4201.3 | -1170.9 | -1140.5
| 4762 | 1.3 | 257.2 | 4296.3 | -1171.4 | -1142.4
| 4856 | 1.5 | 258.7 | 4390.2 | -1171.9 | -1144.7
| 4951 | 1.6 | 258.7 | 4485.2 | -1172.4 | -1147.2
| 5045 | 1.3 | 274.7 | 4579.2 | -1172.6 | -1149.5
| 5140 | 1.5 | 254.8 | 4674.1 | -1172.8 | -1151.8
| 5234 | 1.8 | 256.9 | 4768.1 | -1173.5 | -1154.4
| 5329 | 2.3 | 267.1 | 4863 | -1173.9 | -1157.8
| 5423 | 2.6 | 268.6 | 4957 | -1174.1 | -1161.8
| 5518 | 2.8 | 258.6 | 5051.9 | -1174.6 | -1166.2
| 5612 | 2.8 | 255.6 | 5145.7 | -1175.6 | -1170.7
| 5707 | 3.7 | 250.1 | 5240.6 | -1177.2 | -1175.8
| 5801 | 3.8 | 251.9 | 5334.4 | -1179.2 | -1181.7
| 5896 | 3.6 | 247.4 | 5429.2 | -1181.3 | -1187.4
| 5990 | 3.5 | 245.3 | 5523 | -1183.7 | -1192.7
| 6085 | 3.2 | 245.8 | 5617.9 | -1186 | -1197.8
| 6179 | 2.5 | 248.3 | 5711.7 | -1187.8 | -1202.1
| 6208.3 | 2.69 | 246.9 | 5741 | -1188.3 | -1203.3
| 6273 | 3.1 | 244.4 | 5805.6 | -1189.7 | -1206.3
| 6368 | 3.1 | 244.7 | 5900.5 | -1191.9 | -1210.9
| 6462 | 3.2 | 249.2 | 5994.3 | -1193.9 | -1215.7
| 6557 | 3.6 | 249 | 6089.2 | -1195.9 | -1220.9
| 6651 | 3.4 | 250.4 | 6183 | -1197.9 | -1226.3
| 6745 | 3.3 | 246.7 | 6276.8 | -1199.9 | -1231.4
| 6840 | 3.1 | 246.1 | 6371.7 | -1202 | -1236.3
| 6934 | 3.1 | 252.2 | 6465.6 | -1203.8 | -1241
| 7029 | 3.1 | 256.7 | 6560.4 | -1205.2 | -1246
| 7081.4 | 3.27 | 259.12 | 6612.7 | -1205.8 | -1248.8
| 7090 | 3.3 | 259.5 | 6621.3 | -1205.9 | -1249.3
| 7137 | 3.3 | 259.5 | 6668.2 | -1206.4 | -1252

## Lookup (hidden)
North Reference | RetunValue | Grid Type | ReturnValue | Deviation Indicator | ReturnValue
| 3 |  | 0 |  | 2
True |  | SPCS-Colorado Central-NAD27 |  | Directional
Grid |  | SPCS-Colorado Central-NAD83 |  | High Angle
|  | SPCS-Colorado North-NAD27 |  | Horizontal
SPCS-Colorado North-NAD83
SPCS-Colorado South-NAD27
SPCS-Colorado South-NAD83
UTM-Zone 12 NAD27
UTM-Zone 12 NAD83
UTM-Zone 13 NAD27
UTM-Zone 13 NAD83