## Data
Header Information | measured depth (ft) | inclination (°) | azimuth (°) | true vertical depth (ft) | northing +N/-S (ft) | easting +E/-W (ft)
Operator Name | 0 | 0 | 0 | 0 | 0 | 0
Chevron U.S.A. Inc. | 101 | 0.26 | 188 | 101 | -0.2 | 0
Operator Number | 133 | 0.35 | 199.45 | 133 | -0.4 | -0.1
16700 | 164 | 0.09 | 67.64 | 164 | -0.5 | -0.1
Well Name and Number | 194 | 0.09 | 131.96 | 194 | -0.5 | 0
SKR 598-36-BV-13 | 225 | 0.18 | 153.64 | 225 | -0.5 | 0
API Number (if available) | 256 | 0.09 | 161.92 | 256 | -0.6 | 0
05-045-16930-00 | 286 | 0.53 | 211.08 | 286 | -0.7 | 0
Location: QQ SEC TWP RGE | 317 | 1.15 | 191.17 | 317 | -1.2 | -0.2
NWSW 36 5S 98W 6 | 348 | 1.76 | 189.05 | 348 | -1.9 | -0.3
Citing Type: Planned or Actual | 379 | 2.38 | 185.35 | 379 | -3.1 | -0.4
Actual | 409 | 3.08 | 184.82 | 408.9 | -4.5 | -0.6
Deviation Indicator | 440 | 3.88 | 182.53 | 439.9 | -6.4 | -0.7
Directional | 464 | 4.81 | 180.97 | 463.8 | -8.2 | -0.7
North Reference | 494 | 5.5 | 180.42 | 493.7 | -10.9 | -0.8
Grid | 525 | 6.33 | 181.07 | 524.5 | -14.1 | -0.8
Grid Type | 556 | 7.1 | 181.79 | 555.3 | -17.7 | -0.9
#VALUE! | 586 | 7.82 | 180.42 | 585 | -21.6 | -1
| 617 | 8.54 | 178.64 | 615.7 | -26 | -0.9
| 648 | 9.31 | 180.21 | 646.4 | -30.8 | -0.9
| 679 | 10.1 | 180.04 | 676.9 | -36 | -0.9
| 703 | 10.4 | 180.3 | 700.5 | -40.3 | -0.9
| 735 | 10.8 | 178.2 | 732 | -46.2 | -0.8
| 766 | 11.5 | 176.4 | 762.4 | -52.2 | -0.6
| 798 | 11.9 | 177.1 | 793.7 | -58.7 | -0.2
| 829 | 12.8 | 176.4 | 824 | -65.3 | 0.2
| 861 | 13.4 | 175.6 | 855.2 | -72.5 | 0.7
| 892 | 13.9 | 177.1 | 885.3 | -79.8 | 1.2
| 949 | 14.6 | 177 | 940.6 | -93.8 | 1.9
| 1078 | 17.2 | 178 | 1064.6 | -129.1 | 3.4
| 1173 | 16.4 | 176.5 | 1155.6 | -156.5 | 4.7
| 1267 | 15.9 | 175.4 | 1245.8 | -182.6 | 6.6
| 1362 | 14.9 | 174.4 | 1337.4 | -207.8 | 8.8
| 1456 | 13.4 | 177.1 | 1428.6 | -230.7 | 10.5
| 1551 | 14.3 | 175.4 | 1520.8 | -253.4 | 12
| 1645 | 12.4 | 173.7 | 1612.3 | -275 | 14.1
| 1740 | 12.1 | 177.2 | 1705.1 | -295 | 15.7
| 1834 | 11.7 | 176.1 | 1797.1 | -314.4 | 16.8
| 1928 | 12.6 | 171.4 | 1889 | -334 | 19
| 2023 | 14 | 172.9 | 1981.4 | -355.7 | 21.9
| 2117 | 14.2 | 176.5 | 2072.6 | -378.5 | 24.1
| 2212 | 12.2 | 175.6 | 2165.1 | -400.1 | 25.5
| 2306 | 11.9 | 176.8 | 2257 | -419.7 | 26.8
| 2401 | 13.1 | 176.4 | 2349.8 | -440.2 | 28.1
| 2495 | 12.7 | 175.1 | 2441.4 | -461.1 | 29.6
| 2590 | 13.1 | 176 | 2534 | -482.3 | 31.3
| 2684 | 13.9 | 176 | 2625.4 | -504.2 | 32.8
| 2778 | 12.2 | 176.6 | 2717 | -525.4 | 34.2
| 2873 | 12.8 | 177.3 | 2809.7 | -545.9 | 35.3
| 2967 | 12.8 | 176.1 | 2901.4 | -566.7 | 36.5
| 3062 | 11.5 | 175.8 | 2994.2 | -586.6 | 37.9
| 3156 | 11.8 | 176.3 | 3086.3 | -605.6 | 39.2
| 3251 | 12 | 179.4 | 3179.3 | -625.1 | 39.9
| 3345 | 12.7 | 177.4 | 3271.1 | -645.2 | 40.5
| 3440 | 12.1 | 175.3 | 3363.9 | -665.6 | 41.8
| 3534 | 9.6 | 176.5 | 3456.2 | -683.2 | 43
| 3623.9 | 8.65 | 177.44 | 3545 | -697.5 | 43.8
| 3627.9 | 8.61 | 177.49 | 3548.9 | -698.1 | 43.8
| 3629 | 8.6 | 177.5 | 3550 | -698.2 | 43.8
| 3723 | 6.5 | 181.9 | 3643.2 | -710.6 | 44
| 3818 | 3.9 | 197.2 | 3737.8 | -719 | 42.8
| 3912 | 0.9 | 213.8 | 3831.7 | -722.7 | 41.5
| 4006 | 0.5 | 251.2 | 3925.7 | -723.4 | 40.7
| 4101 | 0.5 | 10.1 | 4020.7 | -723.2 | 40.4
| 4196 | 0.4 | 41.5 | 4115.7 | -722.5 | 40.7
| 4290 | 0.4 | 254.7 | 4209.7 | -722.4 | 40.6
| 4384 | 1.5 | 256.3 | 4303.7 | -722.7 | 39
| 4479 | 2.4 | 255.9 | 4398.6 | -723.5 | 35.9
| 4573 | 2.8 | 259.6 | 4492.5 | -724.4 | 31.7
| 4667 | 3 | 259 | 4586.4 | -725.3 | 27.1
| 4762 | 3.5 | 252.4 | 4681.2 | -726.6 | 21.9
| 4856 | 3.6 | 247.6 | 4775.1 | -728.6 | 16.4
| 4951 | 3.8 | 244.9 | 4869.9 | -731.1 | 10.8
| 5045 | 3.9 | 241.2 | 4963.6 | -734 | 5.2
| 5140 | 2.1 | 242.2 | 5058.5 | -736.3 | 0.8
| 5234 | 1.4 | 259 | 5152.5 | -737.4 | -1.9
| 5329 | 2.4 | 251.8 | 5247.4 | -738.2 | -4.9
| 5423 | 2.9 | 256.5 | 5341.3 | -739.4 | -9.1
| 5518 | 3.8 | 253.2 | 5436.2 | -740.8 | -14.4
| 5612 | 3.6 | 249.2 | 5530 | -742.8 | -20.2
| 5707 | 4.1 | 242 | 5624.7 | -745.4 | -25.9
| 5801 | 4.5 | 244.7 | 5718.5 | -748.6 | -32.2
| 5854.7 | 4.84 | 246.43 | 5772 | -750.4 | -36.2
| 5896 | 5.1 | 247.6 | 5813.1 | -751.8 | -39.5
| 5990 | 5.3 | 249 | 5906.8 | -755 | -47.4
| 6085 | 3.6 | 258.2 | 6001.5 | -757.1 | -54.5
| 6179 | 3.3 | 264.1 | 6095.3 | -758 | -60
| 6273 | 3.8 | 271.3 | 6189.1 | -758.2 | -65.8
| 6368 | 4.9 | 258.6 | 6283.8 | -759 | -73
| 6462 | 5.5 | 252.3 | 6377.5 | -761.1 | -81.2
| 6557 | 5.7 | 251.4 | 6472 | -764 | -90
| 6651 | 5 | 262.1 | 6565.6 | -766.1 | -98.5
| 6745 | 4.9 | 266 | 6659.2 | -766.9 | -106.5
| 6840 | 4.8 | 268.6 | 6753.9 | -767.3 | -114.6
| 6934 | 4.4 | 267.3 | 6847.6 | -767.5 | -122.1
| 7029 | 4.3 | 268.2 | 6942.3 | -767.8 | -129.3
| 7123 | 4 | 270.9 | 7036.1 | -767.9 | -136.1
| 7218 | 3.9 | 272 | 7130.9 | -767.7 | -142.6
| 7312 | 3.5 | 274.3 | 7224.7 | -767.4 | -148.7
| 7332.9 | 3.46 | 273.63 | 7245.5 | -767.3 | -150

## Lookup (hidden)
North Reference | RetunValue | Grid Type | ReturnValue | Deviation Indicator | ReturnValue
| 3 |  | 0 |  | 2
True |  | SPCS-Colorado Central-NAD27 |  | Directional
Grid |  | SPCS-Colorado Central-NAD83 |  | High Angle
|  | SPCS-Colorado North-NAD27 |  | Horizontal
SPCS-Colorado North-NAD83
SPCS-Colorado South-NAD27
SPCS-Colorado South-NAD83
UTM-Zone 12 NAD27
UTM-Zone 12 NAD83
UTM-Zone 13 NAD27
UTM-Zone 13 NAD83