## Data
Header Information | measured depth (ft) | inclination (°) | azimuth (°) | true vertical depth (ft) | northing +N/-S (ft) | easting +E/-W (ft)
Operator Name | 0 | 0 | 0 | 0 | 0 | 0
KERR-MCGEE OIL & GAS ONSHORE LP | 94.98 | 0.95 | 332.03 | 94.97 | 0.7 | -0.37
Operator Number | 100 | 0.95 | 332.03 | 99.99 | 0.77 | -0.41
47120 | 200 | 0.95 | 332.03 | 199.98 | 2.23 | -1.19
Well Name and Number | 300 | 0.95 | 332.03 | 299.97 | 3.7 | -1.96
LAMBRECHT 1-2 | 400 | 0.95 | 332.03 | 399.95 | 5.16 | -2.74
API Number (if available) | 500 | 0.95 | 332.03 | 499.94 | 6.62 | -3.52
| 600 | 0.95 | 332.03 | 599.93 | 8.09 | -4.29
Location: QQ SEC TWP RGE | 700 | 0.95 | 332.03 | 699.91 | 9.55 | -5.07
NENE - 02 1N 67W | 800 | 0.95 | 332.03 | 799.9 | 11.02 | -5.85
Citing Type: Planned or Actual | 900 | 0.95 | 332.03 | 899.89 | 12.48 | -6.63
Planned | 1000 | 0.95 | 332.03 | 999.87 | 13.95 | -7.4
Deviation Indicator | 1100 | 0.95 | 332.03 | 1099.86 | 15.41 | -8.18
Directional | 1200 | 0.95 | 332.03 | 1199.84 | 16.87 | -8.96
North Reference | 1300 | 0.95 | 332.03 | 1299.83 | 18.34 | -9.74
True | 1400 | 0.95 | 332.03 | 1399.82 | 19.8 | -10.51
Grid Type | 1500 | 0.95 | 332.03 | 1499.8 | 21.27 | -11.29
#VALUE! | 1600 | 0.95 | 332.03 | 1599.79 | 22.73 | -12.07
| 1700 | 0.95 | 332.03 | 1699.78 | 24.19 | -12.85
| 1800 | 0.95 | 332.03 | 1799.76 | 25.66 | -13.62
| 1900 | 0.95 | 332.03 | 1899.75 | 27.12 | -14.4
| 2000 | 0.95 | 332.03 | 1999.73 | 28.59 | -15.18
| 2100 | 0.95 | 332.03 | 2099.72 | 30.05 | -15.96
| 2200 | 0.95 | 332.03 | 2199.71 | 31.51 | -16.73
| 2300 | 0.95 | 332.03 | 2299.69 | 32.98 | -17.51
| 2400 | 0.95 | 332.03 | 2399.68 | 34.44 | -18.29
| 2500 | 0.95 | 332.03 | 2499.67 | 35.91 | -19.06
| 2600 | 0.95 | 332.03 | 2599.65 | 37.37 | -19.84
| 2700 | 0.95 | 332.03 | 2699.64 | 38.83 | -20.62
| 2800 | 0.95 | 332.03 | 2799.62 | 40.3 | -21.4
| 2900 | 0.95 | 332.03 | 2899.61 | 41.76 | -22.17
| 3000 | 0.95 | 332.03 | 2999.6 | 43.23 | -22.95
| 3100 | 0.95 | 332.03 | 3099.58 | 44.69 | -23.73
| 3200 | 0.95 | 332.03 | 3199.57 | 46.15 | -24.51
| 3300 | 0.95 | 332.03 | 3299.56 | 47.62 | -25.28
| 3400 | 0.95 | 332.03 | 3399.54 | 49.08 | -26.06
| 3500 | 0.95 | 332.03 | 3499.53 | 50.55 | -26.84
| 3600 | 0.95 | 332.03 | 3599.51 | 52.01 | -27.62
| 3700 | 0.95 | 332.03 | 3699.5 | 53.47 | -28.39
| 3800 | 0.95 | 332.03 | 3799.49 | 54.94 | -29.17
| 3900 | 0.95 | 332.03 | 3899.47 | 56.4 | -29.95
| 4000 | 0.95 | 332.03 | 3999.46 | 57.87 | -30.73
| 4100 | 0.95 | 332.03 | 4099.45 | 59.33 | -31.5
| 4200 | 0.95 | 332.03 | 4199.43 | 60.79 | -32.28
| 4300 | 0.95 | 332.03 | 4299.42 | 62.26 | -33.06
| 4400 | 0.95 | 332.03 | 4399.4 | 63.72 | -33.83
| 4500 | 0.95 | 332.03 | 4499.39 | 65.19 | -34.61
| 4600 | 0.95 | 332.03 | 4599.38 | 66.65 | -35.39
| 4700 | 0.95 | 332.03 | 4699.36 | 68.11 | -36.17
| 4800 | 0.95 | 332.03 | 4799.35 | 69.58 | -36.94
| 4900 | 0.95 | 332.03 | 4899.34 | 71.04 | -37.72
| 5000 | 0.95 | 332.03 | 4999.32 | 72.51 | -38.5
| 5100 | 0.95 | 332.03 | 5099.31 | 73.97 | -39.28
| 5200 | 0.95 | 332.03 | 5199.29 | 75.43 | -40.05
| 5300 | 0.95 | 332.03 | 5299.28 | 76.9 | -40.83
| 5400 | 0.95 | 332.03 | 5399.27 | 78.36 | -41.61
| 5500 | 0.95 | 332.03 | 5499.25 | 79.83 | -42.39
| 5600 | 0.95 | 332.03 | 5599.24 | 81.29 | -43.16
| 5700 | 0.95 | 332.03 | 5699.23 | 82.75 | -43.94
| 5800 | 0.95 | 332.03 | 5799.21 | 84.22 | -44.72
| 5900 | 0.95 | 332.03 | 5899.2 | 85.68 | -45.49
| 6000 | 0.95 | 332.03 | 5999.18 | 87.15 | -46.27
| 6100 | 0.95 | 332.03 | 6099.17 | 88.61 | -47.05
| 6200 | 0.95 | 332.03 | 6199.16 | 90.07 | -47.83
| 6300 | 0.95 | 332.03 | 6299.14 | 91.54 | -48.6
| 6400 | 0.95 | 332.03 | 6399.13 | 93 | -49.38
| 6500 | 0.95 | 332.03 | 6499.12 | 94.47 | -50.16
| 6600 | 0.95 | 332.03 | 6599.1 | 95.93 | -50.94
| 6700 | 0.95 | 332.03 | 6699.09 | 97.39 | -51.71
| 6800 | 0.95 | 332.03 | 6799.07 | 98.86 | -52.49
| 6900 | 0.95 | 332.03 | 6899.06 | 100.32 | -53.27
| 7000 | 0.95 | 332.03 | 6999.05 | 101.79 | -54.05
| 7100 | 0.95 | 332.03 | 7099.03 | 103.25 | -54.82
| 7200 | 0.95 | 332.03 | 7199.02 | 104.71 | -55.6
| 7300 | 0.95 | 332.03 | 7299.01 | 106.18 | -56.38
| 7400 | 0.95 | 332.03 | 7398.99 | 107.64 | -57.16
| 7500 | 0.95 | 332.03 | 7498.98 | 109.11 | -57.93
| 7600 | 0.95 | 332.03 | 7598.96 | 110.57 | -58.71
| 7700 | 0.95 | 332.03 | 7698.95 | 112.03 | -59.49
| 7800 | 0.95 | 332.03 | 7798.94 | 113.5 | -60.26
| 7900 | 0.95 | 332.03 | 7898.92 | 114.96 | -61.04
| 8000 | 0.95 | 332.03 | 7998.91 | 116.43 | -61.82
| 8100 | 0.95 | 332.03 | 8098.9 | 117.89 | -62.6
| 8110.11 | 0.95 | 332.03 | 8109 | 118.04 | -62.68

## Lookup (hidden)
North Reference | RetunValue | Grid Type | ReturnValue | Deviation Indicator | ReturnValue
| 2 |  | 0 |  | 2
True |  | SPCS-Colorado Central-NAD27 |  | Directional
Grid |  | SPCS-Colorado Central-NAD83 |  | High Angle
|  | SPCS-Colorado North-NAD27 |  | Horizontal
SPCS-Colorado North-NAD83
SPCS-Colorado South-NAD27
SPCS-Colorado South-NAD83
UTM-Zone 12 NAD27
UTM-Zone 12 NAD83
UTM-Zone 13 NAD27
UTM-Zone 13 NAD83