## Data
Header Information | measured depth (ft) | inclination (°) | azimuth (°) | true vertical depth (ft) | northing +N/-S (ft) | easting +E/-W (ft)
Operator Name | 0 | 0 | 0 | 0 | 0 | 0
KERR-MCGEE OIL & GAS ONSHORE LP | 100 | 0 | 0 | 100 | 0 | 0
Operator Number | 200 | 0 | 0 | 200 | 0 | 0
47120 | 300 | 0 | 0 | 300 | 0 | 0
Well Name and Number | 400 | 2 | 202.27 | 399.98 | -1.61 | -0.66
LAMBRECHT 24-2 | 500 | 4 | 202.27 | 499.84 | -6.46 | -2.65
API Number (if available) | 600 | 6 | 202.27 | 599.45 | -14.52 | -5.95
| 700 | 8 | 202.27 | 698.7 | -25.8 | -10.57
Location: QQ SEC TWP RGE | 800 | 10 | 202.27 | 797.47 | -40.27 | -16.5
NENE - 02 1N 67W | 900 | 12 | 202.27 | 895.62 | -57.93 | -23.73
Citing Type: Planned or Actual | 1000 | 14 | 202.27 | 993.06 | -78.75 | -32.26
Planned | 1100 | 16 | 202.27 | 1089.64 | -102.7 | -42.06
Deviation Indicator | 1200 | 18 | 202.27 | 1185.27 | -129.75 | -53.15
Directional | 1300 | 20 | 202.27 | 1279.82 | -159.88 | -65.49
North Reference | 1400 | 22 | 202.27 | 1373.17 | -193.04 | -79.07
True | 1426.12 | 22.52 | 202.27 | 1397.34 | -202.19 | -82.82
Grid Type | 1500 | 22.52 | 202.27 | 1465.59 | -228.38 | -93.55
#VALUE! | 1600 | 22.52 | 202.27 | 1557.96 | -263.83 | -108.07
| 1700 | 22.52 | 202.27 | 1650.33 | -299.27 | -122.58
| 1800 | 22.52 | 202.27 | 1742.71 | -334.72 | -137.1
| 1900 | 22.52 | 202.27 | 1835.08 | -370.16 | -151.62
| 2000 | 22.52 | 202.27 | 1927.45 | -405.61 | -166.14
| 2100 | 22.52 | 202.27 | 2019.83 | -441.06 | -180.66
| 2200 | 22.52 | 202.27 | 2112.2 | -476.5 | -195.18
| 2300 | 22.52 | 202.27 | 2204.57 | -511.95 | -209.7
| 2400 | 22.52 | 202.27 | 2296.94 | -547.39 | -224.22
| 2500 | 22.52 | 202.27 | 2389.32 | -582.84 | -238.74
| 2600 | 22.52 | 202.27 | 2481.69 | -618.29 | -253.25
| 2700 | 22.52 | 202.27 | 2574.06 | -653.73 | -267.77
| 2800 | 22.52 | 202.27 | 2666.44 | -689.18 | -282.29
| 2900 | 22.52 | 202.27 | 2758.81 | -724.62 | -296.81
| 3000 | 22.52 | 202.27 | 2851.18 | -760.07 | -311.33
| 3100 | 22.52 | 202.27 | 2943.56 | -795.52 | -325.85
| 3200 | 22.52 | 202.27 | 3035.93 | -830.96 | -340.37
| 3300 | 22.52 | 202.27 | 3128.3 | -866.41 | -354.89
| 3400 | 22.52 | 202.27 | 3220.68 | -901.85 | -369.41
| 3500 | 22.52 | 202.27 | 3313.05 | -937.3 | -383.92
| 3600 | 22.52 | 202.27 | 3405.42 | -972.75 | -398.44
| 3700 | 22.52 | 202.27 | 3497.79 | -1008.19 | -412.96
| 3800 | 22.52 | 202.27 | 3590.17 | -1043.64 | -427.48
| 3900 | 22.52 | 202.27 | 3682.54 | -1079.08 | -442
| 4000 | 22.52 | 202.27 | 3774.91 | -1114.53 | -456.52
| 4100 | 22.52 | 202.27 | 3867.29 | -1149.98 | -471.04
| 4200 | 22.52 | 202.27 | 3959.66 | -1185.42 | -485.56
| 4300 | 22.52 | 202.27 | 4052.03 | -1220.87 | -500.08
| 4400 | 22.52 | 202.27 | 4144.41 | -1256.31 | -514.59
| 4500 | 22.52 | 202.27 | 4236.78 | -1291.76 | -529.11
| 4600 | 22.52 | 202.27 | 4329.15 | -1327.21 | -543.63
| 4700 | 22.52 | 202.27 | 4421.53 | -1362.65 | -558.15
| 4800 | 22.52 | 202.27 | 4513.9 | -1398.1 | -572.67
| 4900 | 22.52 | 202.27 | 4606.27 | -1433.54 | -587.19
| 5000 | 22.52 | 202.27 | 4698.64 | -1468.99 | -601.71
| 5100 | 22.52 | 202.27 | 4791.02 | -1504.44 | -616.23
| 5200 | 22.52 | 202.27 | 4883.39 | -1539.88 | -630.75
| 5300 | 22.52 | 202.27 | 4975.76 | -1575.33 | -645.26
| 5400 | 22.52 | 202.27 | 5068.14 | -1610.77 | -659.78
| 5500 | 22.52 | 202.27 | 5160.51 | -1646.22 | -674.3
| 5600 | 22.52 | 202.27 | 5252.88 | -1681.67 | -688.82
| 5700 | 22.52 | 202.27 | 5345.26 | -1717.11 | -703.34
| 5800 | 22.52 | 202.27 | 5437.63 | -1752.56 | -717.86
| 5900 | 22.52 | 202.27 | 5530 | -1788 | -732.38
| 6000 | 22.52 | 202.27 | 5622.38 | -1823.45 | -746.9
| 6100 | 22.52 | 202.27 | 5714.75 | -1858.9 | -761.42
| 6200 | 22.52 | 202.27 | 5807.12 | -1894.34 | -775.93
| 6251.72 | 22.52 | 202.27 | 5854.9 | -1912.68 | -783.44
| 6300 | 21.68 | 202.27 | 5899.63 | -1929.48 | -790.33
| 6400 | 19.93 | 202.27 | 5993.11 | -1962.35 | -803.79
| 6500 | 18.18 | 202.27 | 6087.63 | -1992.55 | -816.16
| 6600 | 16.43 | 202.27 | 6183.1 | -2020.07 | -827.43
| 6700 | 14.68 | 202.27 | 6279.43 | -2044.88 | -837.6
| 6800 | 12.93 | 202.27 | 6376.54 | -2066.96 | -846.64
| 6900 | 11.18 | 202.27 | 6474.33 | -2086.28 | -854.55
| 7000 | 9.43 | 202.27 | 6572.72 | -2102.83 | -861.33
| 7100 | 7.68 | 202.27 | 6671.6 | -2116.59 | -866.97
| 7200 | 5.93 | 202.27 | 6770.89 | -2127.55 | -871.46
| 7300 | 4.18 | 202.27 | 6870.5 | -2135.7 | -874.8
| 7400 | 2.43 | 202.27 | 6970.33 | -2141.03 | -876.98
| 7500 | 0.68 | 202.27 | 7070.29 | -2143.54 | -878.01
| 7538.71 | 0 | 0 | 7109 | -2143.75 | -878.09
| 7600 | 0 | 0 | 7170.29 | -2143.75 | -878.09
| 7700 | 0 | 0 | 7270.29 | -2143.75 | -878.09
| 7800 | 0 | 0 | 7370.29 | -2143.75 | -878.09
| 7900 | 0 | 0 | 7470.29 | -2143.75 | -878.09
| 8000 | 0 | 0 | 7570.29 | -2143.75 | -878.09
| 8100 | 0 | 0 | 7670.29 | -2143.75 | -878.09
| 8200 | 0 | 0 | 7770.29 | -2143.75 | -878.09
| 8300 | 0 | 0 | 7870.29 | -2143.75 | -878.09
| 8400 | 0 | 0 | 7970.29 | -2143.75 | -878.09
| 8500 | 0 | 0 | 8070.29 | -2143.75 | -878.09
| 8538.71 | 0 | 0 | 8109 | -2143.75 | -878.09

## Lookup (hidden)
North Reference | RetunValue | Grid Type | ReturnValue | Deviation Indicator | ReturnValue
| 2 |  | 0 |  | 2
True |  | SPCS-Colorado Central-NAD27 |  | Directional
Grid |  | SPCS-Colorado Central-NAD83 |  | High Angle
|  | SPCS-Colorado North-NAD27 |  | Horizontal
SPCS-Colorado North-NAD83
SPCS-Colorado South-NAD27
SPCS-Colorado South-NAD83
UTM-Zone 12 NAD27
UTM-Zone 12 NAD83
UTM-Zone 13 NAD27
UTM-Zone 13 NAD83