## Data
Header Information | measured depth (ft) | inclination (°) | azimuth (°) | true vertical depth (ft) | northing +N/-S (ft) | easting +E/-W (ft)
Operator Name | 0 | 0 | 0 | 0 | 0 | 0
KERR-MCGEE OIL & GAS ONSHORE LP | 100 | 0 | 0 | 100 | 0 | 0
Operator Number | 200 | 0 | 0 | 200 | 0 | 0
47120 | 300 | 0 | 0 | 300 | 0 | 0
Well Name and Number | 400 | 2 | 151.17 | 399.98 | -1.53 | 0.84
LAMBRECHT 41-2 | 500 | 4 | 151.17 | 499.84 | -6.11 | 3.36
API Number (if available) | 600 | 6 | 151.17 | 599.45 | -13.75 | 7.57
| 700 | 8 | 151.17 | 698.7 | -24.42 | 13.44
Location: QQ SEC TWP RGE | 800 | 10 | 151.17 | 797.47 | -38.13 | 20.99
NENE - 02 1N 67W | 900 | 12 | 151.17 | 895.62 | -54.84 | 30.19
Citing Type: Planned or Actual | 1000 | 14 | 151.17 | 993.06 | -74.55 | 41.03
Planned | 1100 | 16 | 151.17 | 1089.64 | -97.22 | 53.51
Deviation Indicator | 1164.73 | 17.29 | 151.17 | 1151.66 | -113.47 | 62.45
Directional | 1200 | 17.29 | 151.17 | 1185.33 | -122.65 | 67.51
North Reference | 1300 | 17.29 | 151.17 | 1280.81 | -148.7 | 81.84
True | 1400 | 17.29 | 151.17 | 1376.29 | -174.74 | 96.18
Grid Type | 1500 | 17.29 | 151.17 | 1471.77 | -200.79 | 110.51
#VALUE! | 1600 | 17.29 | 151.17 | 1567.25 | -226.83 | 124.85
| 1700 | 17.29 | 151.17 | 1662.73 | -252.88 | 139.18
| 1800 | 17.29 | 151.17 | 1758.21 | -278.92 | 153.52
| 1900 | 17.29 | 151.17 | 1853.69 | -304.96 | 167.85
| 2000 | 17.29 | 151.17 | 1949.17 | -331.01 | 182.18
| 2100 | 17.29 | 151.17 | 2044.64 | -357.05 | 196.52
| 2200 | 17.29 | 151.17 | 2140.12 | -383.1 | 210.85
| 2300 | 17.29 | 151.17 | 2235.6 | -409.14 | 225.19
| 2400 | 17.29 | 151.17 | 2331.08 | -435.18 | 239.52
| 2500 | 17.29 | 151.17 | 2426.56 | -461.23 | 253.86
| 2600 | 17.29 | 151.17 | 2522.04 | -487.27 | 268.19
| 2700 | 17.29 | 151.17 | 2617.52 | -513.32 | 282.53
| 2717.97 | 17.29 | 151.17 | 2634.68 | -518 | 285.1
| 2800 | 15.86 | 151.17 | 2713.29 | -538.5 | 296.39
| 2900 | 14.11 | 151.17 | 2809.89 | -561.15 | 308.85
| 3000 | 12.36 | 151.17 | 2907.23 | -581.2 | 319.89
| 3100 | 10.61 | 151.17 | 3005.22 | -598.65 | 329.49
| 3200 | 8.86 | 151.17 | 3103.78 | -613.46 | 337.64
| 3300 | 7.11 | 151.17 | 3202.81 | -625.62 | 344.34
| 3400 | 5.36 | 151.17 | 3302.21 | -635.14 | 349.58
| 3500 | 3.61 | 151.17 | 3401.9 | -641.99 | 353.35
| 3600 | 1.86 | 151.17 | 3501.79 | -646.17 | 355.65
| 3706.23 | 0 | 0 | 3608 | -647.68 | 356.48
| 3800 | 0 | 0 | 3701.77 | -647.68 | 356.48
| 3900 | 0 | 0 | 3801.77 | -647.68 | 356.48
| 4000 | 0 | 0 | 3901.77 | -647.68 | 356.48
| 4100 | 0 | 0 | 4001.77 | -647.68 | 356.48
| 4200 | 0 | 0 | 4101.77 | -647.68 | 356.48
| 4300 | 0 | 0 | 4201.77 | -647.68 | 356.48
| 4400 | 0 | 0 | 4301.77 | -647.68 | 356.48
| 4500 | 0 | 0 | 4401.77 | -647.68 | 356.48
| 4600 | 0 | 0 | 4501.77 | -647.68 | 356.48
| 4700 | 0 | 0 | 4601.77 | -647.68 | 356.48
| 4800 | 0 | 0 | 4701.77 | -647.68 | 356.48
| 4900 | 0 | 0 | 4801.77 | -647.68 | 356.48
| 5000 | 0 | 0 | 4901.77 | -647.68 | 356.48
| 5100 | 0 | 0 | 5001.77 | -647.68 | 356.48
| 5200 | 0 | 0 | 5101.77 | -647.68 | 356.48
| 5300 | 0 | 0 | 5201.77 | -647.68 | 356.48
| 5400 | 0 | 0 | 5301.77 | -647.68 | 356.48
| 5500 | 0 | 0 | 5401.77 | -647.68 | 356.48
| 5600 | 0 | 0 | 5501.77 | -647.68 | 356.48
| 5700 | 0 | 0 | 5601.77 | -647.68 | 356.48
| 5800 | 0 | 0 | 5701.77 | -647.68 | 356.48
| 5900 | 0 | 0 | 5801.77 | -647.68 | 356.48
| 6000 | 0 | 0 | 5901.77 | -647.68 | 356.48
| 6100 | 0 | 0 | 6001.77 | -647.68 | 356.48
| 6200 | 0 | 0 | 6101.77 | -647.68 | 356.48
| 6300 | 0 | 0 | 6201.77 | -647.68 | 356.48
| 6400 | 0 | 0 | 6301.77 | -647.68 | 356.48
| 6500 | 0 | 0 | 6401.77 | -647.68 | 356.48
| 6600 | 0 | 0 | 6501.77 | -647.68 | 356.48
| 6700 | 0 | 0 | 6601.77 | -647.68 | 356.48
| 6800 | 0 | 0 | 6701.77 | -647.68 | 356.48
| 6900 | 0 | 0 | 6801.77 | -647.68 | 356.48
| 7000 | 0 | 0 | 6901.77 | -647.68 | 356.48
| 7100 | 0 | 0 | 7001.77 | -647.68 | 356.48
| 7200 | 0 | 0 | 7101.77 | -647.68 | 356.48
| 7300 | 0 | 0 | 7201.77 | -647.68 | 356.48
| 7400 | 0 | 0 | 7301.77 | -647.68 | 356.48
| 7500 | 0 | 0 | 7401.77 | -647.68 | 356.48
| 7600 | 0 | 0 | 7501.77 | -647.68 | 356.48
| 7700 | 0 | 0 | 7601.77 | -647.68 | 356.48
| 7800 | 0 | 0 | 7701.77 | -647.68 | 356.48
| 7900 | 0 | 0 | 7801.77 | -647.68 | 356.48
| 8000 | 0 | 0 | 7901.77 | -647.68 | 356.48
| 8100 | 0 | 0 | 8001.77 | -647.68 | 356.48
| 8206.23 | 0 | 0 | 8108 | -647.68 | 356.48

## Lookup (hidden)
North Reference | RetunValue | Grid Type | ReturnValue | Deviation Indicator | ReturnValue
| 2 |  | 0 |  | 2
True |  | SPCS-Colorado Central-NAD27 |  | Directional
Grid |  | SPCS-Colorado Central-NAD83 |  | High Angle
|  | SPCS-Colorado North-NAD27 |  | Horizontal
SPCS-Colorado North-NAD83
SPCS-Colorado South-NAD27
SPCS-Colorado South-NAD83
UTM-Zone 12 NAD27
UTM-Zone 12 NAD83
UTM-Zone 13 NAD27
UTM-Zone 13 NAD83