## Data
Header Information | measured depth (ft) | inclination (°) | azimuth (°) | true vertical depth (ft) | northing +N/-S (ft) | easting +E/-W (ft)
Operator Name | 0 | 0 | 0 | 0 | 0 | 0
Encana Oil & Gas | 113 | 0 | 129.4 | 113 | 0 | 0
Operator Number | 144 | 0.1 | 145.5 | 144 | -0.02 | 0.02
100185 | 175 | 0.4 | 100.2 | 175 | -0.06 | 0.14
Well Name and Number | 206 | 0.1 | 96.5 | 206 | -0.09 | 0.27
Encana Fee #19-11B (K19CNE) | 237 | 0.4 | 114.9 | 237 | -0.13 | 0.4
API Number (if available) | 267 | 0.3 | 125 | 267 | -0.22 | 0.55
05-045-20764 | 298 | 0.4 | 124.8 | 298 | -0.33 | 0.71
Location: QQ SEC TWP RGE | 329 | 0.5 | 94.6 | 329 | -0.4 | 0.93
LOT 3 19 6S 92W 6 PM | 421 | 0.7 | 110 | 420.99 | -0.63 | 1.86
Citing Type: Planned or Actual | 514 | 2.6 | 91.4 | 513.95 | -0.87 | 4.5
Actual | 606 | 5.4 | 87.6 | 605.72 | -0.74 | 10.92
Deviation Indicator | 697 | 8.2 | 92.5 | 696.07 | -0.85 | 21.68
Directional | 790 | 9.8 | 92.6 | 787.92 | -1.5 | 36.21
North Reference | 881 | 10.6 | 91.8 | 877.48 | -2.11 | 52.32
True | 973 | 11.4 | 91.5 | 967.79 | -2.61 | 69.86
Grid Type | 1068 | 12.1 | 89.9 | 1060.8 | -2.84 | 89.21
#VALUE! | 1163 | 12.7 | 89.9 | 1153.58 | -2.81 | 109.61
| 1259 | 13.2 | 88.9 | 1247.14 | -2.58 | 131.12
| 1290 | 13.1 | 89.4 | 1277.33 | -2.47 | 138.17
| 1450 | 13.8 | 86.8 | 1432.94 | -1.22 | 175.36
| 1546 | 13.5 | 86.2 | 1526.23 | 0.16 | 197.97
| 1641 | 13 | 91.8 | 1618.71 | 0.56 | 219.71
| 1737 | 13.8 | 98.8 | 1712.1 | -1.53 | 241.82
| 1832 | 13.6 | 98.6 | 1804.4 | -4.93 | 264.06
| 1928 | 13.9 | 98.2 | 1897.64 | -8.26 | 286.64
| 2024 | 14.7 | 95.8 | 1990.67 | -11.14 | 310.17
| 2119 | 15 | 90.9 | 2082.5 | -12.55 | 334.45
| 2215 | 14.7 | 89 | 2175.3 | -12.53 | 359.05
| 2310 | 14.9 | 87.2 | 2267.14 | -11.73 | 383.3
| 2405 | 13.5 | 85.8 | 2359.24 | -10.32 | 406.56
| 2499 | 13.7 | 87.9 | 2450.6 | -9.11 | 428.63
| 2592 | 13.5 | 88 | 2541 | -8.32 | 450.48
| 2688 | 13.9 | 90.8 | 2634.27 | -8.09 | 473.21
| 2783 | 14 | 89.8 | 2726.47 | -8.21 | 496.11
| 2877 | 13.8 | 92.4 | 2817.71 | -8.64 | 518.69
| 2972 | 14.3 | 92.8 | 2909.87 | -9.69 | 541.73
| 3067 | 14.5 | 93.5 | 3001.89 | -10.99 | 565.32
| 3162 | 13.8 | 95.1 | 3094.01 | -12.72 | 588.47
| 3257 | 13.7 | 91.2 | 3186.28 | -13.97 | 611.01
| 3352 | 13.8 | 91 | 3278.56 | -14.4 | 633.58
| 3447 | 13.4 | 88.5 | 3370.9 | -14.31 | 655.91
| 3542 | 13.2 | 91.3 | 3463.35 | -14.27 | 677.76
| 3637 | 12.7 | 93.4 | 3555.94 | -15.13 | 699.03
| 3732 | 13.3 | 92 | 3648.5 | -16.13 | 720.38
| 3827 | 12.9 | 93.7 | 3741.03 | -17.2 | 741.88
| 3921 | 12.2 | 94.6 | 3832.78 | -18.67 | 762.25
| 4017 | 13.7 | 93.9 | 3926.34 | -20.26 | 783.71
| 4111 | 12.9 | 95.8 | 4017.82 | -22.08 | 805.25
| 4207 | 13.9 | 95.7 | 4111.2 | -24.31 | 827.39
| 4302 | 14.7 | 93.1 | 4203.26 | -26.09 | 850.78
| 4397 | 14.5 | 87 | 4295.2 | -26.12 | 874.69
| 4493 | 13 | 89.7 | 4388.45 | -25.43 | 897.49
| 4588 | 12.6 | 90.6 | 4481.09 | -25.49 | 918.54
| 4682 | 12.5 | 91.6 | 4572.84 | -25.88 | 938.96
| 4778 | 11.1 | 92 | 4666.81 | -26.49 | 958.58
| 4873 | 10.5 | 92 | 4760.13 | -27.11 | 976.37
| 4969 | 9.4 | 91.8 | 4854.68 | -27.66 | 992.95
| 5064 | 8.2 | 93.6 | 4948.56 | -28.33 | 1007.47
| 5160 | 6.8 | 93.2 | 5043.73 | -29.08 | 1019.97
| 5256 | 4.9 | 91.4 | 5139.22 | -29.5 | 1029.75
| 5352 | 3 | 85.1 | 5234.99 | -29.38 | 1036.35
| 5447 | 1.2 | 89.7 | 5329.92 | -29.17 | 1039.82
| 5544 | 1.2 | 107.3 | 5426.9 | -29.46 | 1041.81
| 5639 | 1.1 | 301.2 | 5521.9 | -29.29 | 1041.98
| 5734 | 0.8 | 287.5 | 5616.88 | -28.61 | 1040.56
| 5829 | 0.6 | 280.2 | 5711.88 | -28.33 | 1039.44
| 5924 | 0.4 | 267.7 | 5806.87 | -28.25 | 1038.62
| 6019 | 0.3 | 208 | 5901.87 | -28.48 | 1038.17
| 6114 | 0.8 | 180.1 | 5996.87 | -29.37 | 1038.05
| 6209 | 1.1 | 166.8 | 6091.85 | -30.92 | 1038.26
| 6304 | 1.4 | 156.1 | 6186.83 | -32.87 | 1038.94
| 6399 | 0.3 | 77.8 | 6281.82 | -33.88 | 1039.65
| 6494 | 0.6 | 109.7 | 6376.82 | -33.99 | 1040.36
| 6589 | 0.8 | 113.1 | 6471.81 | -34.42 | 1041.44
| 6684 | 1.1 | 126.5 | 6566.8 | -35.22 | 1042.79
| 6778 | 1.6 | 130.6 | 6660.77 | -36.61 | 1044.51
| 6873 | 2.2 | 130.6 | 6755.72 | -38.66 | 1046.9
| 6968 | 0.4 | 100.2 | 6850.69 | -39.91 | 1048.61
| 7063 | 0.9 | 92.1 | 6945.68 | -39.99 | 1049.68
| 7159 | 1.2 | 94.3 | 7041.67 | -40.1 | 1051.44
| 7254 | 1.5 | 7.9 | 7136.65 | -38.94 | 1052.6
| 7349 | 0.8 | 24.3 | 7231.63 | -37.1 | 1053.05
| 7445 | 0.4 | 163 | 7327.63 | -36.81 | 1053.42
| 7541 | 0.6 | 133.6 | 7423.62 | -37.48 | 1053.88
| 7636 | 0.8 | 136.5 | 7518.62 | -38.3 | 1054.7
| 7731 | 1.1 | 143.6 | 7613.62 | -39.52 | 1055.7
| 7826 | 1.6 | 145.4 | 7708.59 | -41.34 | 1056.99
| 7921 | 2 | 146.9 | 7803.55 | -43.83 | 1058.65
| 8016 | 2.1 | 153 | 7898.48 | -46.76 | 1060.34
| 8111 | 2.4 | 148.8 | 7993.41 | -50.02 | 1062.16
| 8130 | 2.5 | 149.5 | 8012.39 | -50.71 | 1062.58
| 8180 | 2.5 | 149.5 | 8062.33 | -52.59 | 1063.69

## Lookup (hidden)
North Reference | RetunValue | Grid Type | ReturnValue | Deviation Indicator | ReturnValue
| 2 |  | 0 |  | 2
True |  | SPCS-Colorado Central-NAD27 |  | Directional
Grid |  | SPCS-Colorado Central-NAD83 |  | High Angle
|  | SPCS-Colorado North-NAD27 |  | Horizontal
SPCS-Colorado North-NAD83
SPCS-Colorado South-NAD27
SPCS-Colorado South-NAD83
UTM-Zone 12 NAD27
UTM-Zone 12 NAD83
UTM-Zone 13 NAD27
UTM-Zone 13 NAD83