## Data
Header Information | measured depth (ft) | inclination (°) | azimuth (°) | true vertical depth (ft) | northing +N/-S (ft) | easting +E/-W (ft)
Operator Name | 0 | 0 | 0 | 0 | 0 | 0
ARK Directional Services Inc. | 100 | 0 | 0 | 100 | 0 | 0
Operator Number | 200 | 0 | 0 | 200 | 0 | 0
| 300 | 0 | 0 | 300 | 0 | 0
Well Name and Number | 400 | 0 | 0 | 400 | 0 | 0
McLin B13 | 500 | 0 | 0 | 500 | 0 | 0
API Number (if available) | 600 | 0 | 0 | 600 | 0 | 0
| 700 | 0 | 0 | 700 | 0 | 0
Location: QQ SEC TWP RGE | 800 | 0 | 0 | 800 | 0 | 0
NE 1/4 NE 1/4 Sec 13 TWP 6 RGE 92 W6 | 900 | 0 | 0 | 900 | 0 | 0
Citing Type: Planned or Actual | 1000 | 0 | 0 | 1000 | 0 | 0
Planned | 1100 | 0 | 0 | 1100 | 0 | 0
Deviation Indicator | 1150 | 0 | 0 | 1150 | 0 | 0
Directional | 1200 | 1.5 | 317.87 | 1199.99 | 0.49 | -0.44
North Reference | 1300 | 4.5 | 317.87 | 1299.85 | 4.37 | -3.95
Grid | 1400 | 7.5 | 317.87 | 1399.29 | 12.12 | -10.96
Grid Type | 1500 | 10.5 | 317.87 | 1498.04 | 23.72 | -21.45
#VALUE! | 1600 | 13.5 | 317.87 | 1595.85 | 39.14 | -35.4
| 1700 | 16.5 | 317.87 | 1692.43 | 58.33 | -52.75
| 1736.39 | 17.59 | 317.87 | 1727.22 | 66.24 | -59.91
| 1800 | 17.59 | 317.87 | 1787.86 | 80.5 | -72.8
| 1900 | 17.59 | 317.87 | 1883.18 | 102.92 | -93.08
| 2000 | 17.59 | 317.87 | 1978.5 | 125.33 | -113.35
| 2100 | 17.59 | 317.87 | 2073.83 | 147.75 | -133.62
| 2200 | 17.59 | 317.87 | 2169.15 | 170.17 | -153.89
| 2300 | 17.59 | 317.87 | 2264.47 | 192.58 | -174.17
| 2400 | 17.59 | 317.87 | 2359.8 | 215 | -194.44
| 2500 | 17.59 | 317.87 | 2455.12 | 237.41 | -214.71
| 2600 | 17.59 | 317.87 | 2550.44 | 259.83 | -234.98
| 2700 | 17.59 | 317.87 | 2645.77 | 282.24 | -255.25
| 2800 | 17.59 | 317.87 | 2741.09 | 304.66 | -275.53
| 2900 | 17.59 | 317.87 | 2836.41 | 327.08 | -295.8
| 3000 | 17.59 | 317.87 | 2931.74 | 349.49 | -316.07
| 3100 | 17.59 | 317.87 | 3027.06 | 371.91 | -336.34
| 3200 | 17.59 | 317.87 | 3122.38 | 394.32 | -356.62
| 3300 | 17.59 | 317.87 | 3217.71 | 416.74 | -376.89
| 3400 | 17.59 | 317.87 | 3313.03 | 439.15 | -397.16
| 3500 | 17.59 | 317.87 | 3408.35 | 461.57 | -417.43
| 3600.11 | 17.59 | 317.87 | 3503.78 | 484.01 | -437.73
| 3700 | 14.59 | 317.87 | 3599.75 | 504.55 | -456.3
| 3800 | 11.59 | 317.87 | 3697.14 | 521.35 | -471.49
| 3900 | 8.59 | 317.87 | 3795.58 | 534.35 | -483.25
| 4000 | 5.59 | 317.87 | 3894.8 | 543.51 | -491.53
| 4100 | 2.59 | 317.87 | 3994.53 | 548.8 | -496.32
| 4186.5 | 0 | 317.87 | 4081 | 550.25 | -497.64
| 4200 | 0 | 317.87 | 4094.5 | 550.25 | -497.64
| 4300 | 0 | 317.87 | 4194.5 | 550.25 | -497.64
| 4400 | 0 | 317.87 | 4294.5 | 550.25 | -497.64
| 4500 | 0 | 317.87 | 4394.5 | 550.25 | -497.64
| 4600 | 0 | 317.87 | 4494.5 | 550.25 | -497.64
| 4700 | 0 | 317.87 | 4594.5 | 550.25 | -497.64
| 4800 | 0 | 317.87 | 4694.5 | 550.25 | -497.64
| 4900 | 0 | 317.87 | 4794.5 | 550.25 | -497.64
| 5000 | 0 | 317.87 | 4894.5 | 550.25 | -497.64
| 5100 | 0 | 317.87 | 4994.5 | 550.25 | -497.64
| 5200 | 0 | 317.87 | 5094.5 | 550.25 | -497.64
| 5300 | 0 | 317.87 | 5194.5 | 550.25 | -497.64
| 5400 | 0 | 317.87 | 5294.5 | 550.25 | -497.64
| 5500 | 0 | 317.87 | 5394.5 | 550.25 | -497.64
| 5600 | 0 | 317.87 | 5494.5 | 550.25 | -497.64
| 5700 | 0 | 317.87 | 5594.5 | 550.25 | -497.64
| 5800 | 0 | 317.87 | 5694.5 | 550.25 | -497.64
| 5900 | 0 | 317.87 | 5794.5 | 550.25 | -497.64
| 6000 | 0 | 317.87 | 5894.5 | 550.25 | -497.64
| 6100 | 0 | 317.87 | 5994.5 | 550.25 | -497.64
| 6200 | 0 | 317.87 | 6094.5 | 550.25 | -497.64
| 6300 | 0 | 317.87 | 6194.5 | 550.25 | -497.64
| 6400 | 0 | 317.87 | 6294.5 | 550.25 | -497.64
| 6500 | 0 | 317.87 | 6394.5 | 550.25 | -497.64
| 6600 | 0 | 317.87 | 6494.5 | 550.25 | -497.64
| 6700 | 0 | 317.87 | 6594.5 | 550.25 | -497.64
| 6800 | 0 | 317.87 | 6694.5 | 550.25 | -497.64
| 6900 | 0 | 317.87 | 6794.5 | 550.25 | -497.64
| 7000 | 0 | 317.87 | 6894.5 | 550.25 | -497.64
| 7036.5 | 0 | 317.87 | 6931 | 550.25 | -497.64

## Lookup (hidden)
North Reference | RetunValue | Grid Type | ReturnValue | Deviation Indicator | ReturnValue
| 3 |  | 0 |  | 2
True |  | SPCS-Colorado Central-NAD27 |  | Directional
Grid |  | SPCS-Colorado Central-NAD83 |  | High Angle
|  | SPCS-Colorado North-NAD27 |  | Horizontal
SPCS-Colorado North-NAD83
SPCS-Colorado South-NAD27
SPCS-Colorado South-NAD83
UTM-Zone 12 NAD27
UTM-Zone 12 NAD83
UTM-Zone 13 NAD27
UTM-Zone 13 NAD83

## Sheet1
| MD (ft) | Inc (°) | Azi (°) | TVD (ft) | N/S (ft) | E/W (ft) | V.Sec. (ft) | DLeg (°/100ft) | Tool
1 | 0 | 0 | 0 | 0 | 0 | 0 | 0 | 0 | UNDEFINED
2 | 100 | 0 | 0 | 100 | 0 | 0 | 0 | 0 | MWD (1)
3 | 200 | 0 | 0 | 200 | 0 | 0 | 0 | 0 | MWD (1)
4 | 300 | 0 | 0 | 300 | 0 | 0 | 0 | 0 | MWD (1)
5 | 400 | 0 | 0 | 400 | 0 | 0 | 0 | 0 | MWD (1)
6 | 500 | 0 | 0 | 500 | 0 | 0 | 0 | 0 | MWD (1)
7 | 600 | 0 | 0 | 600 | 0 | 0 | 0 | 0 | MWD (1)
8 | 700 | 0 | 0 | 700 | 0 | 0 | 0 | 0 | MWD (1)
9 | 800 | 0 | 0 | 800 | 0 | 0 | 0 | 0 | MWD (1)
10 | 900 | 0 | 0 | 900 | 0 | 0 | 0 | 0 | MWD (1)
11 | 1000 | 0 | 0 | 1000 | 0 | 0 | 0 | 0 | MWD (1)
12 | 1100 | 0 | 0 | 1100 | 0 | 0 | 0 | 0 | MWD (1)
13 | 1150 | 0 | 0 | 1150 | 0 | 0 | 0 | 0 | MWD (1)
14 | 1200 | 1.5 | 317.87 | 1199.99 | 0.49 | -0.44 | 0.65 | 3 | MWD (1)
15 | 1300 | 4.5 | 317.87 | 1299.85 | 4.37 | -3.95 | 5.89 | 3 | MWD (1)
16 | 1400 | 7.5 | 317.87 | 1399.29 | 12.12 | -10.96 | 16.34 | 3 | MWD (1)
17 | 1500 | 10.5 | 317.87 | 1498.04 | 23.72 | -21.45 | 31.98 | 3 | MWD (1)
18 | 1600 | 13.5 | 317.87 | 1595.85 | 39.14 | -35.4 | 52.77 | 3 | MWD (1)
19 | 1700 | 16.5 | 317.87 | 1692.43 | 58.33 | -52.75 | 78.65 | 3 | MWD (1)
20 | 1736.39 | 17.59 | 317.87 | 1727.22 | 66.24 | -59.91 | 89.31 | 3 | MWD (1)
21 | 1800 | 17.59 | 317.87 | 1787.86 | 80.5 | -72.8 | 108.54 | 0 | MWD (1)
22 | 1900 | 17.59 | 317.87 | 1883.18 | 102.92 | -93.08 | 138.76 | 0 | MWD (1)
23 | 2000 | 17.59 | 317.87 | 1978.5 | 125.33 | -113.35 | 168.99 | 0 | MWD (1)
24 | 2100 | 17.59 | 317.87 | 2073.83 | 147.75 | -133.62 | 199.21 | 0 | MWD (1)
25 | 2200 | 17.59 | 317.87 | 2169.15 | 170.17 | -153.89 | 229.43 | 0 | MWD (1)
26 | 2300 | 17.59 | 317.87 | 2264.47 | 192.58 | -174.17 | 259.66 | 0 | MWD (1)
27 | 2400 | 17.59 | 317.87 | 2359.8 | 215 | -194.44 | 289.88 | 0 | MWD (1)
28 | 2500 | 17.59 | 317.87 | 2455.12 | 237.41 | -214.71 | 320.1 | 0 | MWD (1)
29 | 2600 | 17.59 | 317.87 | 2550.44 | 259.83 | -234.98 | 350.32 | 0 | MWD (1)
30 | 2700 | 17.59 | 317.87 | 2645.77 | 282.24 | -255.25 | 380.55 | 0 | MWD (1)
31 | 2800 | 17.59 | 317.87 | 2741.09 | 304.66 | -275.53 | 410.77 | 0 | MWD (1)
32 | 2900 | 17.59 | 317.87 | 2836.41 | 327.08 | -295.8 | 440.99 | 0 | MWD (1)
33 | 3000 | 17.59 | 317.87 | 2931.74 | 349.49 | -316.07 | 471.22 | 0 | MWD (1)
34 | 3100 | 17.59 | 317.87 | 3027.06 | 371.91 | -336.34 | 501.44 | 0 | MWD (1)
35 | 3200 | 17.59 | 317.87 | 3122.38 | 394.32 | -356.62 | 531.66 | 0 | MWD (1)
36 | 3300 | 17.59 | 317.87 | 3217.71 | 416.74 | -376.89 | 561.89 | 0 | MWD (1)
37 | 3400 | 17.59 | 317.87 | 3313.03 | 439.15 | -397.16 | 592.11 | 0 | MWD (1)
38 | 3500 | 17.59 | 317.87 | 3408.35 | 461.57 | -417.43 | 622.33 | 0 | MWD (1)
39 | 3600.11 | 17.59 | 317.87 | 3503.78 | 484.01 | -437.73 | 652.59 | 0 | MWD (1)
40 | 3700 | 14.59 | 317.87 | 3599.75 | 504.55 | -456.3 | 680.28 | 3 | MWD (1)
41 | 3800 | 11.59 | 317.87 | 3697.14 | 521.35 | -471.49 | 702.93 | 3 | MWD (1)
42 | 3900 | 8.59 | 317.87 | 3795.58 | 534.35 | -483.25 | 720.46 | 3 | MWD (1)
43 | 4000 | 5.59 | 317.87 | 3894.8 | 543.51 | -491.53 | 732.8 | 3 | MWD (1)
44 | 4100 | 2.59 | 317.87 | 3994.53 | 548.8 | -496.32 | 739.94 | 3 | MWD (1)
45 | 4186.5 | 0 | 317.87 | 4081 | 550.25 | -497.64 | 741.9 | 3 | MWD (1)
46 | 4200 | 0 | 317.87 | 4094.5 | 550.25 | -497.64 | 741.9 | 0 | MWD (1)
47 | 4300 | 0 | 317.87 | 4194.5 | 550.25 | -497.64 | 741.9 | 0 | MWD (1)
48 | 4400 | 0 | 317.87 | 4294.5 | 550.25 | -497.64 | 741.9 | 0 | MWD (1)
49 | 4500 | 0 | 317.87 | 4394.5 | 550.25 | -497.64 | 741.9 | 0 | MWD (1)
50 | 4600 | 0 | 317.87 | 4494.5 | 550.25 | -497.64 | 741.9 | 0 | MWD (1)
51 | 4700 | 0 | 317.87 | 4594.5 | 550.25 | -497.64 | 741.9 | 0 | MWD (1)
52 | 4800 | 0 | 317.87 | 4694.5 | 550.25 | -497.64 | 741.9 | 0 | MWD (1)
53 | 4900 | 0 | 317.87 | 4794.5 | 550.25 | -497.64 | 741.9 | 0 | MWD (1)
54 | 5000 | 0 | 317.87 | 4894.5 | 550.25 | -497.64 | 741.9 | 0 | MWD (1)
55 | 5100 | 0 | 317.87 | 4994.5 | 550.25 | -497.64 | 741.9 | 0 | MWD (1)
56 | 5200 | 0 | 317.87 | 5094.5 | 550.25 | -497.64 | 741.9 | 0 | MWD (1)
57 | 5300 | 0 | 317.87 | 5194.5 | 550.25 | -497.64 | 741.9 | 0 | MWD (1)
58 | 5400 | 0 | 317.87 | 5294.5 | 550.25 | -497.64 | 741.9 | 0 | MWD (1)
59 | 5500 | 0 | 317.87 | 5394.5 | 550.25 | -497.64 | 741.9 | 0 | MWD (1)
60 | 5600 | 0 | 317.87 | 5494.5 | 550.25 | -497.64 | 741.9 | 0 | MWD (1)
61 | 5700 | 0 | 317.87 | 5594.5 | 550.25 | -497.64 | 741.9 | 0 | MWD (1)
62 | 5800 | 0 | 317.87 | 5694.5 | 550.25 | -497.64 | 741.9 | 0 | MWD (1)
63 | 5900 | 0 | 317.87 | 5794.5 | 550.25 | -497.64 | 741.9 | 0 | MWD (1)
64 | 6000 | 0 | 317.87 | 5894.5 | 550.25 | -497.64 | 741.9 | 0 | MWD (1)
65 | 6100 | 0 | 317.87 | 5994.5 | 550.25 | -497.64 | 741.9 | 0 | MWD (1)
66 | 6200 | 0 | 317.87 | 6094.5 | 550.25 | -497.64 | 741.9 | 0 | MWD (1)
67 | 6300 | 0 | 317.87 | 6194.5 | 550.25 | -497.64 | 741.9 | 0 | MWD (1)
68 | 6400 | 0 | 317.87 | 6294.5 | 550.25 | -497.64 | 741.9 | 0 | MWD (1)
69 | 6500 | 0 | 317.87 | 6394.5 | 550.25 | -497.64 | 741.9 | 0 | MWD (1)
70 | 6600 | 0 | 317.87 | 6494.5 | 550.25 | -497.64 | 741.9 | 0 | MWD (1)
71 | 6700 | 0 | 317.87 | 6594.5 | 550.25 | -497.64 | 741.9 | 0 | MWD (1)
72 | 6800 | 0 | 317.87 | 6694.5 | 550.25 | -497.64 | 741.9 | 0 | MWD (1)
73 | 6900 | 0 | 317.87 | 6794.5 | 550.25 | -497.64 | 741.9 | 0 | MWD (1)
74 | 7000 | 0 | 317.87 | 6894.5 | 550.25 | -497.64 | 741.9 | 0 | MWD (1)
75 | 7036.5 | 0 | 317.87 | 6931 | 550.25 | -497.64 | 741.9 | 0 | MWD (1)
76