## Data
Header Information | measured depth (ft) | inclination (°) | azimuth (°) | true vertical depth (ft) | northing +N/-S (ft) | easting +E/-W (ft)
Operator Name | 200 | 0 | 0 | 200 | 0 | 0
Great Western Oil & Gas Company, LLC | 300 | 2 | 188.3588 | 299.9797 | -1.7266 | -0.2537
Operator Number | 400 | 4 | 188.3588 | 399.8376 | -6.9044 | -1.0145
10110 | 500 | 6 | 188.3588 | 499.452 | -15.5269 | -2.2814
Well Name and Number | 600 | 8 | 188.3588 | 598.7016 | -27.5838 | -4.0529
Detterer FD #25-6D | 700 | 8 | 188.3588 | 697.7284 | -41.3532 | -6.0761
API Number (if available) | 800 | 8 | 188.3588 | 796.7552 | -55.1227 | -8.0993
| 900 | 8 | 188.3588 | 895.782 | -68.8922 | -10.1225
Location: QQ SEC TWP RGE | 1000 | 8 | 188.3584 | 994.8088 | -82.6617 | -12.1453
NWNE 25 6N 67W | 1100 | 10 | 188.3584 | 1093.5726 | -98.1382 | -14.4191
Citing Type: Planned or Actual | 1200 | 12 | 188.3584 | 1191.7303 | -117.0155 | -17.1927
Planned | 1275.0881 | 13.5018 | 188.3584 | 1264.9646 | -133.4118 | -19.6017
Deviation Indicator | 1300 | 13.5018 | 188.3584 | 1289.188 | -139.1664 | -20.4472
Directional | 1400 | 13.5018 | 188.3584 | 1386.4243 | -162.2659 | -23.8411
North Reference | 1500 | 13.5018 | 188.3584 | 1483.6605 | -185.3654 | -27.235
Grid | 1600 | 13.5018 | 188.3584 | 1580.8968 | -208.465 | -30.6289
Grid Type | 1700 | 13.5018 | 188.3584 | 1678.1331 | -231.5645 | -34.0228
#VALUE! | 1800 | 13.5018 | 188.3584 | 1775.3694 | -254.664 | -37.4167
| 1900 | 13.5018 | 188.3584 | 1872.6056 | -277.7636 | -40.8106
| 2000 | 13.5018 | 188.3584 | 1969.8419 | -300.8631 | -44.2044
| 2100 | 13.5018 | 188.3584 | 2067.0782 | -323.9626 | -47.5983
| 2200 | 13.5018 | 188.3584 | 2164.3145 | -347.0622 | -50.9922
| 2300 | 13.5018 | 188.3584 | 2261.5507 | -370.1617 | -54.3861
| 2400 | 13.5018 | 188.3584 | 2358.787 | -393.2612 | -57.78
| 2500 | 13.5018 | 188.3584 | 2456.0233 | -416.3608 | -61.1739
| 2600 | 13.5018 | 188.3584 | 2553.2596 | -439.4603 | -64.5678
| 2700 | 13.5018 | 188.3584 | 2650.4958 | -462.5598 | -67.9617
| 2800 | 13.5018 | 188.3584 | 2747.7321 | -485.6594 | -71.3556
| 2900 | 13.5018 | 188.3584 | 2844.9684 | -508.7589 | -74.7495
| 3000 | 13.5018 | 188.3584 | 2942.2047 | -531.8585 | -78.1434
| 3100 | 13.5018 | 188.3584 | 3039.4409 | -554.958 | -81.5373
| 3200 | 13.5018 | 188.3584 | 3136.6772 | -578.0575 | -84.9312
| 3300 | 13.5018 | 188.3584 | 3233.9135 | -601.1571 | -88.3251
| 3400 | 13.5018 | 188.3584 | 3331.1498 | -624.2566 | -91.719
| 3500 | 13.5018 | 188.3584 | 3428.386 | -647.3561 | -95.1129
| 3600 | 13.5018 | 188.3584 | 3525.6223 | -670.4557 | -98.5068
| 3700 | 13.5018 | 188.3584 | 3622.8586 | -693.5552 | -101.9006
| 3800 | 13.5018 | 188.3584 | 3720.0949 | -716.6547 | -105.2945
| 3900 | 13.5018 | 188.3584 | 3817.3311 | -739.7543 | -108.6884
| 4000 | 13.5018 | 188.3584 | 3914.5674 | -762.8538 | -112.0823
| 4100 | 13.5018 | 188.3584 | 4011.8037 | -785.9533 | -115.4762
| 4200 | 13.5018 | 188.3584 | 4109.04 | -809.0529 | -118.8701
| 4300 | 13.5018 | 188.3584 | 4206.2762 | -832.1524 | -122.264
| 4400 | 13.5018 | 188.3584 | 4303.5125 | -855.2519 | -125.6579
| 4500 | 13.5018 | 188.3584 | 4400.7488 | -878.3515 | -129.0518
| 4600 | 13.5018 | 188.3584 | 4497.985 | -901.451 | -132.4457
| 4700 | 13.5018 | 188.3584 | 4595.2213 | -924.5505 | -135.8396
| 4800 | 13.5018 | 188.3584 | 4692.4576 | -947.6501 | -139.2335
| 4900 | 13.5018 | 188.3584 | 4789.6939 | -970.7496 | -142.6274
| 5000 | 13.5018 | 188.3584 | 4886.9301 | -993.8491 | -146.0213
| 5100 | 13.5018 | 188.3584 | 4984.1664 | -1016.9487 | -149.4152
| 5200 | 13.5018 | 188.3584 | 5081.4027 | -1040.0482 | -152.8091
| 5300 | 13.5018 | 188.3584 | 5178.639 | -1063.1477 | -156.2029
| 5400 | 13.5018 | 188.3584 | 5275.8752 | -1086.2473 | -159.5968
| 5448.6598 | 13.5018 | 188.3584 | 5323.1902 | -1097.4875 | -161.2483
| 5500 | 12.7317 | 188.3584 | 5373.1906 | -1109.0145 | -162.9419
| 5600 | 11.2317 | 188.3584 | 5471.0092 | -1129.5533 | -165.9596
| 5700 | 9.7317 | 188.3584 | 5569.3377 | -1147.5516 | -168.604
| 5800 | 8.2317 | 188.3584 | 5668.1087 | -1162.9972 | -170.8733
| 5900 | 6.7317 | 188.3584 | 5767.2545 | -1175.8794 | -172.766
| 6000 | 5.2317 | 188.3584 | 5866.7072 | -1186.1894 | -174.2808
| 6100 | 3.7317 | 188.3584 | 5966.3986 | -1193.9202 | -175.4167
| 6200 | 2.2317 | 188.3584 | 6066.2604 | -1199.0664 | -176.1728
| 6300 | 0.7317 | 188.3584 | 6166.2241 | -1201.6246 | -176.5486
| 6348.7772 | 0 | 0 | 6215 | -1201.9327 | -176.5939
| 6400 | 0 | 0 | 6266.2228 | -1201.9327 | -176.5939
| 6500 | 0 | 0 | 6366.2228 | -1201.9327 | -176.5939
| 6600 | 0 | 0 | 6466.2228 | -1201.9327 | -176.5939
| 6700 | 0 | 0 | 6566.2228 | -1201.9327 | -176.5939
| 6800 | 0 | 0 | 6666.2228 | -1201.9327 | -176.5939
| 6900 | 0 | 0 | 6766.2228 | -1201.9327 | -176.5939
| 7000 | 0 | 0 | 6866.2228 | -1201.9327 | -176.5939
| 7100 | 0 | 0 | 6966.2228 | -1201.9327 | -176.5939
| 7200 | 0 | 0 | 7066.2228 | -1201.9327 | -176.5939
| 7300 | 0 | 0 | 7166.2228 | -1201.9327 | -176.5939
| 7405.7772 | 0 | 0 | 7272 | -1201.9327 | -176.5939

## Lookup (hidden)
North Reference | RetunValue | Grid Type | ReturnValue | Deviation Indicator | ReturnValue
| 3 |  | 0 |  | 2
True |  | SPCS-Colorado Central-NAD27 |  | Directional
Grid |  | SPCS-Colorado Central-NAD83 |  | High Angle
|  | SPCS-Colorado North-NAD27 |  | Horizontal
SPCS-Colorado North-NAD83
SPCS-Colorado South-NAD27
SPCS-Colorado South-NAD83
UTM-Zone 12 NAD27
UTM-Zone 12 NAD83
UTM-Zone 13 NAD27
UTM-Zone 13 NAD83