## Data
Header Information | measured depth (ft) | inclination (°) | azimuth (°) | true vertical depth (ft) | northing +N/-S (ft) | easting +E/-W (ft)
Operator Name | 0 | 0 | 0 | 0 | 0 | 0
Williams Production RMT Company LLC | 74 | 0.35 | 209.09 | 74 | -0.2 | -0.1
Operator Number | 177 | 2.02 | 288.9 | 177 | 0.1 | -2
96850 | 268 | 5.19 | 267.98 | 267.8 | 0.5 | -7.6
Well Name and Number | 360 | 8.36 | 274.66 | 359.1 | 0.9 | -18.4
ExxonMobile GM 433-22 | 451 | 11.26 | 275.98 | 448.8 | 2.4 | -33.9
API Number (if available) | 523 | 14.1 | 274.7 | 519 | 3.8 | -49.6
05-045-20465-00 | 614 | 18.09 | 270.47 | 606.5 | 4.8 | -74.8
Location: QQ SEC TWP RGE | 706 | 22.86 | 269.4 | 692.6 | 4.8 | -107
NWSW, Sec. 23, T6S, R96W | 797 | 23.74 | 271.95 | 776.2 | 5.2 | -142.9
Citing Type: Planned or Actual | 888 | 24.53 | 276 | 859.2 | 7.8 | -180
Actual | 978 | 29.71 | 277.32 | 939.3 | 12.6 | -220.8
Deviation Indicator | 1074 | 32.96 | 276.01 | 1021.3 | 18.4 | -270.4
0 | 1169 | 37.64 | 274.94 | 1098.8 | 23.6 | -325
North Reference | 1265 | 40.17 | 272.95 | 1173.5 | 27.7 | -385.1
True | 1289 | 40.36 | 272.48 | 1191.8 | 28.4 | -400.6
Grid Type | 1388 | 40.57 | 271.27 | 1267.2 | 30.5 | -464.8
#VALUE! | 1452 | 40.68 | 271.35 | 1315.7 | 31.5 | -506.5
| 1547 | 39.37 | 273.44 | 1388.5 | 34 | -567.5
| 1643 | 40.17 | 274.02 | 1462.3 | 38 | -628.8
| 1738 | 40.04 | 273.29 | 1534.9 | 41.9 | -689.9
| 1834 | 40.55 | 274.94 | 1608.2 | 46.4 | -751.8
| 1928 | 40.54 | 272.83 | 1679.6 | 50.5 | -812.8
| 2023 | 41.06 | 273.97 | 1751.5 | 54.2 | -874.7
| 2119 | 40.45 | 275.38 | 1824.2 | 59.3 | -937.2
| 2215 | 40.71 | 275.47 | 1897.1 | 65.2 | -999.4
| 2310 | 39.66 | 275.64 | 1969.7 | 71.1 | -1060.4
| 2406 | 40.71 | 276.7 | 2043.1 | 77.8 | -1121.9
| 2501 | 41.31 | 274.59 | 2114.8 | 83.9 | -1184
| 2594 | 40.49 | 275.05 | 2185 | 89 | -1244.6
| 2689 | 40.27 | 273.1 | 2257.4 | 93.4 | -1306
| 2785 | 39.35 | 273.82 | 2331.2 | 97.1 | -1367.4
| 2880 | 38.25 | 272.74 | 2405.2 | 100.5 | -1426.8
| 2976 | 38.18 | 272.64 | 2480.6 | 103.3 | -1486.1
| 3069 | 40.39 | 276.36 | 2552.6 | 108 | -1544.8
| 3162 | 40.13 | 275.43 | 2623.6 | 114.2 | -1604.6
| 3257 | 40.89 | 275.91 | 2695.8 | 120.2 | -1666
| 3352 | 40.01 | 272.92 | 2768.1 | 125 | -1727.4
| 3448 | 39.48 | 272.04 | 2841.9 | 127.7 | -1788.8
| 3543 | 37.69 | 273.32 | 2916.2 | 130.4 | -1847.9
| 3639 | 37.65 | 276.84 | 2992.2 | 135.6 | -1906.3
| 3735 | 38.06 | 276.97 | 3068 | 142.7 | -1964.8
| 3830 | 39.63 | 276.95 | 3142 | 149.9 | -2024
| 3924 | 39.66 | 272.85 | 3214.4 | 155 | -2083.7
| 4019 | 41.67 | 272.59 | 3286.4 | 158 | -2145.5
| 4114 | 41.07 | 272.85 | 3357.7 | 161 | -2208.3
| 4210 | 40.8 | 273.1 | 3430.2 | 164.2 | -2271.1
| 4305 | 38.37 | 274.21 | 3503.4 | 168.1 | -2331.5
| 4399 | 37.12 | 274.89 | 3577.8 | 172.6 | -2388.8
| 4494 | 36.3 | 274.87 | 3653.9 | 177.5 | -2445.4
| 4588 | 36.19 | 276.14 | 3729.7 | 182.8 | -2500.7
| 4684 | 34.03 | 273.71 | 3808.3 | 187.6 | -2555.7
| 4780 | 33.38 | 272.82 | 3888.1 | 190.6 | -2608.9
| 4875 | 32.1 | 273.69 | 3968 | 193.5 | -2660.2
| 4971 | 29.44 | 273.51 | 4050.5 | 196.6 | -2709.2
| 5067 | 26.31 | 271.51 | 4135.4 | 198.6 | -2754
| 5162 | 25.59 | 271.86 | 4220.8 | 199.8 | -2795.6
| 5258 | 23.83 | 274.15 | 4308 | 201.9 | -2835.7
| 5353 | 23.13 | 274.41 | 4395.1 | 204.7 | -2873.4
| 5448 | 21.19 | 273.45 | 4483.1 | 207.2 | -2909.2
| 5544 | 19.19 | 272.67 | 4573.2 | 209 | -2942.2
| 5640 | 17.06 | 274.15 | 4664.4 | 210.7 | -2972
| 5735 | 16.6 | 275.23 | 4755.4 | 213 | -2999.5
| 5831 | 14.54 | 274.15 | 4847.9 | 215.1 | -3025.1
| 5926 | 12.86 | 273.52 | 4940.1 | 216.6 | -3047.6
| 6022 | 12.29 | 272.53 | 5033.8 | 217.7 | -3068.5
| 6117 | 10.77 | 271.58 | 5126.9 | 218.4 | -3087.4
| 6213 | 9.11 | 274.34 | 5221.5 | 219.2 | -3104
| 6308 | 7.14 | 276.43 | 5315.5 | 220.4 | -3117.3
| 6404 | 6.16 | 275.82 | 5410.9 | 221.6 | -3128.4
| 6500 | 5.1 | 268.7 | 5506.4 | 222.1 | -3137.8
| 6595 | 4.04 | 260.97 | 5601.1 | 221.4 | -3145.3
| 6690 | 3.17 | 262.46 | 5695.9 | 220.6 | -3151.2
| 6785 | 2.11 | 279.42 | 5790.8 | 220.5 | -3155.6
| 6880 | 2.2 | 281.47 | 5885.8 | 221.2 | -3159.1
| 6975 | 1.87 | 272.55 | 5980.7 | 221.6 | -3162.4
| 7071 | 1.08 | 238.01 | 6076.7 | 221.2 | -3164.7
| 7166 | 0.71 | 172.56 | 6171.7 | 220.1 | -3165.4
| 7261 | 1.58 | 112.48 | 6266.6 | 219 | -3164.1
| 7356 | 1.58 | 103.73 | 6361.6 | 218.2 | -3161.6
| 7451 | 1.37 | 108.21 | 6456.6 | 217.6 | -3159.3
| 7546 | 1.06 | 50.38 | 6551.6 | 217.8 | -3157.5
| 7641 | 1.67 | 324.77 | 6646.5 | 219.5 | -3157.7
| 7737 | 1.58 | 303.15 | 6742.5 | 221.3 | -3159.6
| 7831 | 1.54 | 267.73 | 6836.5 | 222 | -3161.9
| 7927 | 0.62 | 274.06 | 6932.4 | 222 | -3163.7
| 8020 | 0.82 | 197.6 | 7025.4 | 221.4 | -3164.4
| 8116 | 1.7 | 200.69 | 7121.4 | 219.4 | -3165.1
| 8211 | 1.32 | 227.83 | 7216.4 | 217.3 | -3166.5
| 8307 | 1.7 | 237.98 | 7312.3 | 215.8 | -3168.5
| 8403 | 2.76 | 247.94 | 7408.3 | 214.2 | -3171.8
| 8439 | 2.81 | 248.49 | 7444.2 | 213.6 | -3173.5
| 8505 | 2.9 | 249.48 | 7510.2 | 212.4 | -3176.5

## Lookup (hidden)
North Reference | RetunValue | Grid Type | ReturnValue | Deviation Indicator | ReturnValue
| 2 |  | 0 |  | 1
True |  | SPCS-Colorado Central-NAD27 |  | Directional
Grid |  | SPCS-Colorado Central-NAD83 |  | High Angle
|  | SPCS-Colorado North-NAD27 |  | Horizontal
SPCS-Colorado North-NAD83
SPCS-Colorado South-NAD27
SPCS-Colorado South-NAD83
UTM-Zone 12 NAD27
UTM-Zone 12 NAD83
UTM-Zone 13 NAD27
UTM-Zone 13 NAD83