## Data
Header Information | measured depth (ft) | inclination (°) | azimuth (°) | true vertical depth (ft) | northing +N/-S (ft) | easting +E/-W (ft)
Operator Name | 140.02 | 0.13 | 110.75 | 140.02 | 0.21 | 0.18
Marathon Oil Company | 200 | 0.13 | 110.75 | 200 | 0.17 | 0.31
Operator Number | 300 | 0.98 | 203.93 | 299.99 | -0.66 | 0.07
53650 | 400 | 1.98 | 207.69 | 399.96 | -2.97 | -1.08
Well Name and Number | 500 | 2.98 | 208.93 | 499.86 | -6.78 | -3.14
596-19C-17 | 600 | 3.98 | 209.55 | 599.68 | -12.07 | -6.11
API Number (if available) | 700 | 4.98 | 209.92 | 699.37 | -18.85 | -9.98
504516070 | 702.24 | 5 | 209.93 | 701.6 | -19.02 | -10.08
Location: QQ SEC TWP RGE | 800 | 6.96 | 209.93 | 798.83 | -27.84 | -15.16
Lot 3 19 5S 96W | 900 | 8.96 | 209.93 | 897.86 | -39.83 | -22.07
Citing Type: Planned or Actual | 1000 | 10.96 | 209.93 | 996.35 | -54.81 | -30.69
Planned | 1036.77 | 11.69 | 209.93 | 1032.41 | -61.07 | -34.29
Deviation Indicator | 1100 | 11.69 | 209.93 | 1094.32 | -72.18 | -40.68
Directional | 1200 | 11.69 | 209.93 | 1192.25 | -89.74 | -50.79
North Reference | 1300 | 11.69 | 209.93 | 1290.17 | -107.3 | -60.9
True | 1400 | 11.69 | 209.93 | 1388.1 | -124.86 | -71.01
Grid Type | 1500 | 11.69 | 209.93 | 1486.02 | -142.42 | -81.12
#VALUE! | 1600 | 11.69 | 209.93 | 1583.95 | -159.98 | -91.23
| 1700 | 11.69 | 209.93 | 1681.88 | -177.54 | -101.34
| 1800 | 11.69 | 209.93 | 1779.8 | -195.1 | -111.45
| 1900 | 11.69 | 209.93 | 1877.73 | -212.66 | -121.56
| 2000 | 11.69 | 209.93 | 1975.65 | -230.22 | -131.66
| 2100 | 11.69 | 209.93 | 2073.58 | -247.79 | -141.77
| 2200 | 11.69 | 209.93 | 2171.5 | -265.35 | -151.88
| 2300 | 11.69 | 209.93 | 2269.43 | -282.91 | -161.99
| 2400 | 11.69 | 209.93 | 2367.35 | -300.47 | -172.1
| 2500 | 11.69 | 209.93 | 2465.28 | -318.03 | -182.21
| 2600 | 11.69 | 209.93 | 2563.21 | -335.59 | -192.32
| 2700 | 11.69 | 209.93 | 2661.13 | -353.15 | -202.43
| 2800 | 11.69 | 209.93 | 2759.06 | -370.71 | -212.54
| 2900 | 11.69 | 209.93 | 2856.98 | -388.27 | -222.65
| 3000 | 11.69 | 209.93 | 2954.91 | -405.83 | -232.75
| 3100 | 11.69 | 209.93 | 3052.83 | -423.4 | -242.86
| 3200 | 11.69 | 209.93 | 3150.76 | -440.96 | -252.97
| 3300 | 11.69 | 209.93 | 3248.68 | -458.52 | -263.08
| 3400 | 11.69 | 209.93 | 3346.61 | -476.08 | -273.19
| 3500 | 11.69 | 209.93 | 3444.54 | -493.64 | -283.3
| 3600 | 11.69 | 209.93 | 3542.46 | -511.2 | -293.41
| 3700 | 11.69 | 209.93 | 3640.39 | -528.76 | -303.52
| 3800 | 11.69 | 209.93 | 3738.31 | -546.32 | -313.63
| 3900 | 11.69 | 209.93 | 3836.24 | -563.88 | -323.74
| 4000 | 11.69 | 209.93 | 3934.16 | -581.44 | -333.85
| 4100 | 11.69 | 209.93 | 4032.09 | -599.01 | -343.95
| 4200 | 11.69 | 209.93 | 4130.02 | -616.57 | -354.06
| 4300 | 11.69 | 209.93 | 4227.94 | -634.13 | -364.17
| 4400 | 11.69 | 209.93 | 4325.87 | -651.69 | -374.28
| 4500 | 11.69 | 209.93 | 4423.79 | -669.25 | -384.39
| 4600 | 11.69 | 209.93 | 4521.72 | -686.81 | -394.5
| 4700 | 11.69 | 209.93 | 4619.64 | -704.37 | -404.61
| 4800 | 11.69 | 209.93 | 4717.57 | -721.93 | -414.72
| 4814.23 | 11.69 | 209.93 | 4731.5 | -724.43 | -416.16
| 4900 | 11.69 | 209.93 | 4815.49 | -739.49 | -424.83
| 5000 | 11.69 | 209.93 | 4913.42 | -757.06 | -434.94
| 5100 | 11.69 | 209.93 | 5011.35 | -774.62 | -445.04
| 5136.92 | 11.69 | 209.93 | 5047.5 | -781.1 | -448.78
| 5200 | 11.69 | 209.93 | 5109.27 | -792.18 | -455.15
| 5300 | 11.69 | 209.93 | 5207.2 | -809.74 | -465.26
| 5400 | 11.69 | 209.93 | 5305.12 | -827.3 | -475.37
| 5500 | 11.69 | 209.93 | 5403.05 | -844.86 | -485.48
| 5600 | 11.69 | 209.93 | 5500.97 | -862.42 | -495.59
| 5700 | 11.69 | 209.93 | 5598.9 | -879.98 | -505.7
| 5800 | 11.69 | 209.93 | 5696.82 | -897.54 | -515.81
| 5900 | 11.69 | 209.93 | 5794.75 | -915.1 | -525.92
| 6000 | 11.69 | 209.93 | 5892.68 | -932.67 | -536.03
| 6100 | 11.69 | 209.93 | 5990.6 | -950.23 | -546.14
| 6200 | 11.69 | 209.93 | 6088.53 | -967.79 | -556.24
| 6300 | 11.69 | 209.93 | 6186.45 | -985.35 | -566.35
| 6400 | 11.69 | 209.93 | 6284.38 | -1002.91 | -576.46
| 6500 | 11.69 | 209.93 | 6382.3 | -1020.47 | -586.57
| 6538 | 11.69 | 209.93 | 6419.51 | -1027.14 | -590.41
| 6600 | 10.45 | 209.93 | 6480.36 | -1037.46 | -596.35
| 6625.54 | 9.94 | 209.93 | 6505.5 | -1041.38 | -598.61
| 6700 | 8.45 | 209.93 | 6579 | -1051.69 | -604.54
| 6800 | 6.45 | 209.93 | 6678.15 | -1062.93 | -611.01
| 6900 | 4.45 | 209.93 | 6777.69 | -1071.16 | -615.75
| 7000 | 2.45 | 209.93 | 6877.5 | -1076.38 | -618.75
| 7100 | 0.45 | 209.93 | 6977.47 | -1078.57 | -620.02
| 7122.53 | 0 | 0 | 7000 | -1078.65 | -620.06
| 7200 | 0 | 0 | 7077.47 | -1078.65 | -620.06
| 7300 | 0 | 0 | 7177.47 | -1078.65 | -620.06
| 7400 | 0 | 0 | 7277.47 | -1078.65 | -620.06
| 7500 | 0 | 0 | 7377.47 | -1078.65 | -620.06
| 7600 | 0 | 0 | 7477.47 | -1078.65 | -620.06
| 7700 | 0 | 0 | 7577.47 | -1078.65 | -620.06
| 7800 | 0 | 0 | 7677.47 | -1078.65 | -620.06
| 7900 | 0 | 0 | 7777.47 | -1078.65 | -620.06
| 8000 | 0 | 0 | 7877.47 | -1078.65 | -620.06
| 8100 | 0 | 0 | 7977.47 | -1078.65 | -620.06
| 8200 | 0 | 0 | 8077.47 | -1078.65 | -620.06
| 8300 | 0 | 0 | 8177.47 | -1078.65 | -620.06
| 8400 | 0 | 0 | 8277.47 | -1078.65 | -620.06
| 8500 | 0 | 0 | 8377.47 | -1078.65 | -620.06
| 8600 | 0 | 0 | 8477.47 | -1078.65 | -620.06
| 8700 | 0 | 0 | 8577.47 | -1078.65 | -620.06
| 8800 | 0 | 0 | 8677.47 | -1078.65 | -620.06
| 8900 | 0 | 0 | 8777.47 | -1078.65 | -620.06
| 9000 | 0 | 0 | 8877.47 | -1078.65 | -620.06
| 9100 | 0 | 0 | 8977.47 | -1078.65 | -620.06
| 9200 | 0 | 0 | 9077.47 | -1078.65 | -620.06
| 9283.03 | 0 | 0 | 9160.5 | -1078.65 | -620.06
| 9300 | 0 | 0 | 9177.47 | -1078.65 | -620.06
| 9400 | 0 | 0 | 9277.47 | -1078.65 | -620.06
| 9500 | 0 | 0 | 9377.47 | -1078.65 | -620.06
| 9600 | 0 | 0 | 9477.47 | -1078.65 | -620.06
| 9700 | 0 | 0 | 9577.47 | -1078.65 | -620.06
| 9726.03 | 0 | 0 | 9603.5 | -1078.65 | -620.06

## Lookup (hidden)
North Reference | RetunValue | Grid Type | ReturnValue | Deviation Indicator | ReturnValue
| 2 |  | 0 |  | 2
True |  | SPCS-Colorado Central-NAD27 |  | Directional
Grid |  | SPCS-Colorado Central-NAD83 |  | High Angle
|  | SPCS-Colorado North-NAD27 |  | Horizontal
SPCS-Colorado North-NAD83
SPCS-Colorado South-NAD27
SPCS-Colorado South-NAD83
UTM-Zone 12 NAD27
UTM-Zone 12 NAD83
UTM-Zone 13 NAD27
UTM-Zone 13 NAD83