## Data
Header Information | measured depth (ft) | inclination (°) | azimuth (°) | true vertical depth (ft) | northing +N/-S (ft) | easting +E/-W (ft)
Operator Name | 200 | 0 | 0 | 200 | 0 | 0
Great Western Oil & Gas Company, LLC | 300 | 2 | 139.2016 | 299.9797 | -1.3211 | 1.1403
Operator Number | 400 | 4 | 139.2016 | 399.8376 | -5.2828 | 4.5597
10110 | 500 | 6 | 139.2016 | 499.452 | -11.8803 | 10.2542
Well Name and Number | 600 | 8 | 139.2016 | 598.7016 | -21.1055 | 18.2167
Detterer FD #25-7D | 700 | 8 | 139.2016 | 697.7284 | -31.641 | 27.3103
API Number (if available) | 800 | 8 | 139.2016 | 796.7552 | -42.1766 | 36.4039
| 900 | 8 | 139.2016 | 895.782 | -52.7122 | 45.4975
Location: QQ SEC TWP RGE | 1000 | 8 | 139.2016 | 994.8088 | -63.2478 | 54.591
NWNE 25 6N 67W | 1100 | 10 | 139.2016 | 1093.5726 | -75.0895 | 64.8119
Citing Type: Planned or Actual | 1200 | 12 | 139.2016 | 1191.7303 | -89.5332 | 77.2788
Planned | 1300 | 14 | 139.2016 | 1289.1624 | -106.5615 | 91.9763
Deviation Indicator | 1400 | 16 | 139.2016 | 1385.7501 | -126.1534 | 108.8867
Directional | 1499.8365 | 17.9967 | 139.2016 | 1481.2202 | -148.2469 | 127.9563
North Reference | 1600 | 17.9967 | 139.2016 | 1576.4831 | -171.6741 | 148.1769
Grid | 1700 | 17.9967 | 139.2016 | 1671.5905 | -195.0629 | 168.3645
Grid Type | 1800 | 17.9967 | 139.2016 | 1766.698 | -218.4518 | 188.5521
#VALUE! | 1900 | 17.9967 | 139.2016 | 1861.8054 | -241.8407 | 208.7398
| 2000 | 17.9967 | 139.2016 | 1956.9128 | -265.2296 | 228.9274
| 2100 | 17.9967 | 139.2016 | 2052.0202 | -288.6184 | 249.115
| 2200 | 17.9967 | 139.2016 | 2147.1276 | -312.0073 | 269.3026
| 2300 | 17.9967 | 139.2016 | 2242.235 | -335.3962 | 289.4902
| 2400 | 17.9967 | 139.2016 | 2337.3424 | -358.7851 | 309.6779
| 2500 | 17.9967 | 139.2016 | 2432.4499 | -382.1739 | 329.8655
| 2600 | 17.9967 | 139.2016 | 2527.5573 | -405.5628 | 350.0531
| 2700 | 17.9967 | 139.2016 | 2622.6647 | -428.9517 | 370.2407
| 2800 | 17.9967 | 139.2016 | 2717.7721 | -452.3406 | 390.4283
| 2900 | 17.9967 | 139.2016 | 2812.8795 | -475.7294 | 410.616
| 3000 | 17.9967 | 139.2016 | 2907.9869 | -499.1183 | 430.8036
| 3100 | 17.9967 | 139.2016 | 3003.0944 | -522.5072 | 450.9912
| 3200 | 17.9967 | 139.2016 | 3098.2018 | -545.8961 | 471.1788
| 3300 | 17.9967 | 139.2016 | 3193.3092 | -569.2849 | 491.3664
| 3400 | 17.9967 | 139.2016 | 3288.4166 | -592.6738 | 511.5541
| 3500 | 17.9967 | 139.2016 | 3383.524 | -616.0627 | 531.7417
| 3600 | 17.9967 | 139.2016 | 3478.6314 | -639.4516 | 551.9293
| 3700 | 17.9967 | 139.2016 | 3573.7389 | -662.8404 | 572.1169
| 3800 | 17.9967 | 139.2016 | 3668.8463 | -686.2293 | 592.3045
| 3900 | 17.9967 | 139.2016 | 3763.9537 | -709.6182 | 612.4922
| 4000 | 17.9967 | 139.2016 | 3859.0611 | -733.0071 | 632.6798
| 4100 | 17.9967 | 139.2016 | 3954.1685 | -756.3959 | 652.8674
| 4200 | 17.9967 | 139.2016 | 4049.2759 | -779.7848 | 673.055
| 4300 | 17.9967 | 139.2016 | 4144.3833 | -803.1737 | 693.2426
| 4400 | 17.9967 | 139.2016 | 4239.4908 | -826.5626 | 713.4303
| 4500 | 17.9967 | 139.2016 | 4334.5982 | -849.9514 | 733.6179
| 4600 | 17.9967 | 139.2016 | 4429.7056 | -873.3403 | 753.8055
| 4700 | 17.9967 | 139.2016 | 4524.813 | -896.7292 | 773.9931
| 4800 | 17.9967 | 139.2016 | 4619.9204 | -920.1181 | 794.1807
| 4900 | 17.9967 | 139.2016 | 4715.0278 | -943.5069 | 814.3684
| 5000 | 17.9967 | 139.2016 | 4810.1353 | -966.8958 | 834.556
| 5100 | 17.9967 | 139.2016 | 4905.2427 | -990.2847 | 854.7436
| 5200 | 17.9967 | 139.2016 | 5000.3501 | -1013.6736 | 874.9312
| 5212.0909 | 17.9967 | 139.2016 | 5011.8494 | -1016.5015 | 877.3721
| 5300 | 16.6781 | 139.2016 | 5095.7627 | -1036.3323 | 894.4887
| 5400 | 15.1781 | 139.2016 | 5191.9206 | -1057.1065 | 912.4195
| 5500 | 13.6781 | 139.2016 | 5288.7639 | -1075.9681 | 928.6994
| 5600 | 12.1781 | 139.2016 | 5386.2263 | -1092.9041 | 943.3174
| 5700 | 10.6781 | 139.2016 | 5484.2409 | -1107.9029 | 956.2634
| 5800 | 9.1781 | 139.2016 | 5582.7406 | -1120.9544 | 967.5284
| 5900 | 7.6781 | 139.2016 | 5681.6578 | -1132.0495 | 977.1049
| 6000 | 6.1781 | 139.2016 | 5780.9248 | -1141.1806 | 984.9862
| 6100 | 4.6781 | 139.2016 | 5880.4736 | -1148.3414 | 991.167
| 6200 | 3.1781 | 139.2016 | 5980.2358 | -1153.5272 | 995.6429
| 6300 | 1.6781 | 139.2016 | 6080.1432 | -1156.7342 | 998.411
| 6400 | 0.1781 | 139.2016 | 6180.1272 | -1157.9603 | 999.4693
| 6411.8728 | 0 | 0 | 6192 | -1157.9743 | 999.4814
| 6500 | 0 | 0 | 6280.1272 | -1157.9743 | 999.4814
| 6600 | 0 | 0 | 6380.1272 | -1157.9743 | 999.4814
| 6700 | 0 | 0 | 6480.1272 | -1157.9743 | 999.4814
| 6800 | 0 | 0 | 6580.1272 | -1157.9743 | 999.4814
| 6900 | 0 | 0 | 6680.1272 | -1157.9743 | 999.4814
| 7000 | 0 | 0 | 6780.1272 | -1157.9743 | 999.4814
| 7100 | 0 | 0 | 6880.1272 | -1157.9743 | 999.4814
| 7200 | 0 | 0 | 6980.1272 | -1157.9743 | 999.4814
| 7300 | 0 | 0 | 7080.1272 | -1157.9743 | 999.4814
| 7400 | 0 | 0 | 7180.1272 | -1157.9743 | 999.4814
| 7491.8728 | 0 | 0 | 7272 | -1157.9743 | 999.4814

## Lookup (hidden)
North Reference | RetunValue | Grid Type | ReturnValue | Deviation Indicator | ReturnValue
| 3 |  | 0 |  | 2
True |  | SPCS-Colorado Central-NAD27 |  | Directional
Grid |  | SPCS-Colorado Central-NAD83 |  | High Angle
|  | SPCS-Colorado North-NAD27 |  | Horizontal
SPCS-Colorado North-NAD83
SPCS-Colorado South-NAD27
SPCS-Colorado South-NAD83
UTM-Zone 12 NAD27
UTM-Zone 12 NAD83
UTM-Zone 13 NAD27
UTM-Zone 13 NAD83