## Data
Header Information | measured depth (ft) | inclination (°) | azimuth (°) | true vertical depth (ft) | northing +N/-S (ft) | easting +E/-W (ft)
Operator Name | 0 | 0 | 0 | 0 | 0 | 0
ARK Directional Services Inc. | 100 | 0 | 0 | 100 | 0 | 0
Operator Number | 200 | 0 | 0 | 200 | 0 | 0
| 300 | 0 | 0 | 300 | 0 | 0
Well Name and Number | 400 | 0 | 0 | 400 | 0 | 0
McLin B6 | 500 | 0 | 0 | 500 | 0 | 0
API Number (if available) | 600 | 0 | 0 | 600 | 0 | 0
| 700 | 0 | 0 | 700 | 0 | 0
Location: QQ SEC TWP RGE | 800 | 0 | 0 | 800 | 0 | 0
NE 1/4 NE 1/4 Sec 13 TWP 6 RGE 92 W6 | 900 | 0 | 0 | 900 | 0 | 0
Citing Type: Planned or Actual | 1000 | 0 | 0 | 1000 | 0 | 0
Planned | 1100 | 0 | 0 | 1100 | 0 | 0
Deviation Indicator | 1150 | 0 | 0 | 1150 | 0 | 0
Directional | 1200 | 1.5 | 72.91 | 1199.99 | 0.19 | 0.63
North Reference | 1300 | 4.5 | 72.91 | 1299.85 | 1.73 | 5.63
Grid | 1400 | 7.5 | 72.91 | 1399.29 | 4.8 | 15.62
Grid Type | 1500 | 10.5 | 72.91 | 1498.04 | 9.4 | 30.57
#VALUE! | 1600 | 13.5 | 72.91 | 1595.85 | 15.51 | 50.44
| 1700 | 16.5 | 72.91 | 1692.43 | 23.11 | 75.18
| 1800 | 19.5 | 72.91 | 1787.52 | 32.19 | 104.71
| 1900 | 22.5 | 72.91 | 1880.87 | 42.72 | 138.96
| 2000 | 25.5 | 72.91 | 1972.22 | 54.67 | 177.83
| 2100 | 28.5 | 72.91 | 2061.31 | 68.01 | 221.22
| 2200 | 31.5 | 72.91 | 2147.9 | 82.71 | 269.01
| 2300 | 34.5 | 72.91 | 2231.76 | 98.71 | 321.06
| 2400 | 37.5 | 72.91 | 2312.65 | 115.98 | 377.24
| 2486.06 | 40.08 | 72.91 | 2379.72 | 131.82 | 428.77
| 2500 | 40.08 | 72.91 | 2390.39 | 134.46 | 437.35
| 2600 | 40.08 | 72.91 | 2466.9 | 153.38 | 498.89
| 2700 | 40.08 | 72.91 | 2543.41 | 172.31 | 560.44
| 2800 | 40.08 | 72.91 | 2619.93 | 191.23 | 621.98
| 2900 | 40.08 | 72.91 | 2696.44 | 210.15 | 683.53
| 2969.07 | 40.08 | 72.91 | 2749.28 | 223.22 | 726.03
| 3000 | 39.15 | 72.91 | 2773.11 | 229.02 | 744.89
| 3100 | 36.15 | 72.91 | 2852.27 | 246.97 | 803.27
| 3200 | 33.15 | 72.91 | 2934.52 | 263.67 | 857.62
| 3300 | 30.15 | 72.91 | 3019.64 | 279.09 | 907.77
| 3400 | 27.15 | 72.91 | 3107.38 | 293.18 | 953.6
| 3500 | 24.15 | 72.91 | 3197.51 | 305.91 | 994.98
| 3600 | 21.15 | 72.91 | 3289.79 | 317.22 | 1031.79
| 3700 | 18.15 | 72.91 | 3383.95 | 327.11 | 1063.93
| 3800 | 15.15 | 72.91 | 3479.75 | 335.53 | 1091.32
| 3900 | 12.15 | 72.91 | 3576.91 | 342.46 | 1113.88
| 4000 | 9.15 | 72.91 | 3675.18 | 347.9 | 1131.55
| 4100 | 6.15 | 72.91 | 3774.27 | 351.81 | 1144.28
| 4200 | 3.15 | 72.91 | 3873.93 | 354.19 | 1152.04
| 4305.12 | 0 | 72.91 | 3979 | 355.04 | 1154.8
| 4400 | 0 | 72.91 | 4073.88 | 355.04 | 1154.8
| 4500 | 0 | 72.91 | 4173.88 | 355.04 | 1154.8
| 4600 | 0 | 72.91 | 4273.88 | 355.04 | 1154.8
| 4700 | 0 | 72.91 | 4373.88 | 355.04 | 1154.8
| 4800 | 0 | 72.91 | 4473.88 | 355.04 | 1154.8
| 4900 | 0 | 72.91 | 4573.88 | 355.04 | 1154.8
| 5000 | 0 | 72.91 | 4673.88 | 355.04 | 1154.8
| 5100 | 0 | 72.91 | 4773.88 | 355.04 | 1154.8
| 5200 | 0 | 72.91 | 4873.88 | 355.04 | 1154.8
| 5300 | 0 | 72.91 | 4973.88 | 355.04 | 1154.8
| 5400 | 0 | 72.91 | 5073.88 | 355.04 | 1154.8
| 5500 | 0 | 72.91 | 5173.88 | 355.04 | 1154.8
| 5600 | 0 | 72.91 | 5273.88 | 355.04 | 1154.8
| 5700 | 0 | 72.91 | 5373.88 | 355.04 | 1154.8
| 5800 | 0 | 72.91 | 5473.88 | 355.04 | 1154.8
| 5900 | 0 | 72.91 | 5573.88 | 355.04 | 1154.8
| 6000 | 0 | 72.91 | 5673.88 | 355.04 | 1154.8
| 6100 | 0 | 72.91 | 5773.88 | 355.04 | 1154.8
| 6200 | 0 | 72.91 | 5873.88 | 355.04 | 1154.8
| 6300 | 0 | 72.91 | 5973.88 | 355.04 | 1154.8
| 6400 | 0 | 72.91 | 6073.88 | 355.04 | 1154.8
| 6500 | 0 | 72.91 | 6173.88 | 355.04 | 1154.8
| 6600 | 0 | 72.91 | 6273.88 | 355.04 | 1154.8
| 6700 | 0 | 72.91 | 6373.88 | 355.04 | 1154.8
| 6800 | 0 | 72.91 | 6473.88 | 355.04 | 1154.8
| 6900 | 0 | 72.91 | 6573.88 | 355.04 | 1154.8
| 7000 | 0 | 72.91 | 6673.88 | 355.04 | 1154.8
| 7100 | 0 | 72.91 | 6773.88 | 355.04 | 1154.8
| 7155.12 | 0 | 72.91 | 6829 | 355.04 | 1154.8

## Lookup (hidden)
North Reference | RetunValue | Grid Type | ReturnValue | Deviation Indicator | ReturnValue
| 3 |  | 0 |  | 2
True |  | SPCS-Colorado Central-NAD27 |  | Directional
Grid |  | SPCS-Colorado Central-NAD83 |  | High Angle
|  | SPCS-Colorado North-NAD27 |  | Horizontal
SPCS-Colorado North-NAD83
SPCS-Colorado South-NAD27
SPCS-Colorado South-NAD83
UTM-Zone 12 NAD27
UTM-Zone 12 NAD83
UTM-Zone 13 NAD27
UTM-Zone 13 NAD83

## Sheet1
| MD (ft) | Inc (°) | Azi (°) | TVD (ft) | N/S (ft) | E/W (ft) | V.Sec. (ft) | DLeg (°/100ft) | Tool
1 | 0 | 0 | 0 | 0 | 0 | 0 | 0 | 0 | UNDEFINED
2 | 100 | 0 | 0 | 100 | 0 | 0 | 0 | 0 | MWD (1)
3 | 200 | 0 | 0 | 200 | 0 | 0 | 0 | 0 | MWD (1)
4 | 300 | 0 | 0 | 300 | 0 | 0 | 0 | 0 | MWD (1)
5 | 400 | 0 | 0 | 400 | 0 | 0 | 0 | 0 | MWD (1)
6 | 500 | 0 | 0 | 500 | 0 | 0 | 0 | 0 | MWD (1)
7 | 600 | 0 | 0 | 600 | 0 | 0 | 0 | 0 | MWD (1)
8 | 700 | 0 | 0 | 700 | 0 | 0 | 0 | 0 | MWD (1)
9 | 800 | 0 | 0 | 800 | 0 | 0 | 0 | 0 | MWD (1)
10 | 900 | 0 | 0 | 900 | 0 | 0 | 0 | 0 | MWD (1)
11 | 1000 | 0 | 0 | 1000 | 0 | 0 | 0 | 0 | MWD (1)
12 | 1100 | 0 | 0 | 1100 | 0 | 0 | 0 | 0 | MWD (1)
13 | 1150 | 0 | 0 | 1150 | 0 | 0 | 0 | 0 | MWD (1)
14 | 1200 | 1.5 | 72.91 | 1199.99 | 0.19 | 0.63 | 0.65 | 3 | MWD (1)
15 | 1300 | 4.5 | 72.91 | 1299.85 | 1.73 | 5.63 | 5.89 | 3 | MWD (1)
16 | 1400 | 7.5 | 72.91 | 1399.29 | 4.8 | 15.62 | 16.34 | 3 | MWD (1)
17 | 1500 | 10.5 | 72.91 | 1498.04 | 9.4 | 30.57 | 31.98 | 3 | MWD (1)
18 | 1600 | 13.5 | 72.91 | 1595.85 | 15.51 | 50.44 | 52.77 | 3 | MWD (1)
19 | 1700 | 16.5 | 72.91 | 1692.43 | 23.11 | 75.18 | 78.65 | 3 | MWD (1)
20 | 1800 | 19.5 | 72.91 | 1787.52 | 32.19 | 104.71 | 109.55 | 3 | MWD (1)
21 | 1900 | 22.5 | 72.91 | 1880.87 | 42.72 | 138.96 | 145.38 | 3 | MWD (1)
22 | 2000 | 25.5 | 72.91 | 1972.22 | 54.67 | 177.83 | 186.05 | 3 | MWD (1)
23 | 2100 | 28.5 | 72.91 | 2061.31 | 68.01 | 221.22 | 231.44 | 3 | MWD (1)
24 | 2200 | 31.5 | 72.91 | 2147.9 | 82.71 | 269.01 | 281.44 | 3 | MWD (1)
25 | 2300 | 34.5 | 72.91 | 2231.76 | 98.71 | 321.06 | 335.89 | 3 | MWD (1)
26 | 2400 | 37.5 | 72.91 | 2312.65 | 115.98 | 377.24 | 394.67 | 3 | MWD (1)
27 | 2486.06 | 40.08 | 72.91 | 2379.72 | 131.82 | 428.77 | 448.57 | 3 | MWD (1)
28 | 2500 | 40.08 | 72.91 | 2390.39 | 134.46 | 437.35 | 457.55 | 0 | MWD (1)
29 | 2600 | 40.08 | 72.91 | 2466.9 | 153.38 | 498.89 | 521.94 | 0 | MWD (1)
30 | 2700 | 40.08 | 72.91 | 2543.41 | 172.31 | 560.44 | 586.33 | 0 | MWD (1)
31 | 2800 | 40.08 | 72.91 | 2619.93 | 191.23 | 621.98 | 650.72 | 0 | MWD (1)
32 | 2900 | 40.08 | 72.91 | 2696.44 | 210.15 | 683.53 | 715.1 | 0 | MWD (1)
33 | 2969.07 | 40.08 | 72.91 | 2749.28 | 223.22 | 726.03 | 759.57 | 0 | MWD (1)
34 | 3000 | 39.15 | 72.91 | 2773.11 | 229.02 | 744.89 | 779.3 | 3 | MWD (1)
35 | 3100 | 36.15 | 72.91 | 2852.27 | 246.97 | 803.27 | 840.38 | 3 | MWD (1)
36 | 3200 | 33.15 | 72.91 | 2934.52 | 263.67 | 857.62 | 897.24 | 3 | MWD (1)
37 | 3300 | 30.15 | 72.91 | 3019.64 | 279.09 | 907.77 | 949.71 | 3 | MWD (1)
38 | 3400 | 27.15 | 72.91 | 3107.38 | 293.18 | 953.6 | 997.65 | 3 | MWD (1)
39 | 3500 | 24.15 | 72.91 | 3197.51 | 305.91 | 994.98 | 1040.94 | 3 | MWD (1)
40 | 3600 | 21.15 | 72.91 | 3289.79 | 317.22 | 1031.79 | 1079.45 | 3 | MWD (1)
41 | 3700 | 18.15 | 72.91 | 3383.95 | 327.11 | 1063.93 | 1113.08 | 3 | MWD (1)
42 | 3800 | 15.15 | 72.91 | 3479.75 | 335.53 | 1091.32 | 1141.74 | 3 | MWD (1)
43 | 3900 | 12.15 | 72.91 | 3576.91 | 342.46 | 1113.88 | 1165.34 | 3 | MWD (1)
44 | 4000 | 9.15 | 72.91 | 3675.18 | 347.9 | 1131.55 | 1183.83 | 3 | MWD (1)
45 | 4100 | 6.15 | 72.91 | 3774.27 | 351.81 | 1144.28 | 1197.14 | 3 | MWD (1)
46 | 4200 | 3.15 | 72.91 | 3873.93 | 354.19 | 1152.04 | 1205.25 | 3 | MWD (1)
47 | 4305.12 | 0 | 72.91 | 3979 | 355.04 | 1154.8 | 1208.15 | 3 | MWD (1)
48 | 4400 | 0 | 72.91 | 4073.88 | 355.04 | 1154.8 | 1208.15 | 0 | MWD (1)
49 | 4500 | 0 | 72.91 | 4173.88 | 355.04 | 1154.8 | 1208.15 | 0 | MWD (1)
50 | 4600 | 0 | 72.91 | 4273.88 | 355.04 | 1154.8 | 1208.15 | 0 | MWD (1)
51 | 4700 | 0 | 72.91 | 4373.88 | 355.04 | 1154.8 | 1208.15 | 0 | MWD (1)
52 | 4800 | 0 | 72.91 | 4473.88 | 355.04 | 1154.8 | 1208.15 | 0 | MWD (1)
53 | 4900 | 0 | 72.91 | 4573.88 | 355.04 | 1154.8 | 1208.15 | 0 | MWD (1)
54 | 5000 | 0 | 72.91 | 4673.88 | 355.04 | 1154.8 | 1208.15 | 0 | MWD (1)
55 | 5100 | 0 | 72.91 | 4773.88 | 355.04 | 1154.8 | 1208.15 | 0 | MWD (1)
56 | 5200 | 0 | 72.91 | 4873.88 | 355.04 | 1154.8 | 1208.15 | 0 | MWD (1)
57 | 5300 | 0 | 72.91 | 4973.88 | 355.04 | 1154.8 | 1208.15 | 0 | MWD (1)
58 | 5400 | 0 | 72.91 | 5073.88 | 355.04 | 1154.8 | 1208.15 | 0 | MWD (1)
59 | 5500 | 0 | 72.91 | 5173.88 | 355.04 | 1154.8 | 1208.15 | 0 | MWD (1)
60 | 5600 | 0 | 72.91 | 5273.88 | 355.04 | 1154.8 | 1208.15 | 0 | MWD (1)
61 | 5700 | 0 | 72.91 | 5373.88 | 355.04 | 1154.8 | 1208.15 | 0 | MWD (1)
62 | 5800 | 0 | 72.91 | 5473.88 | 355.04 | 1154.8 | 1208.15 | 0 | MWD (1)
63 | 5900 | 0 | 72.91 | 5573.88 | 355.04 | 1154.8 | 1208.15 | 0 | MWD (1)
64 | 6000 | 0 | 72.91 | 5673.88 | 355.04 | 1154.8 | 1208.15 | 0 | MWD (1)
65 | 6100 | 0 | 72.91 | 5773.88 | 355.04 | 1154.8 | 1208.15 | 0 | MWD (1)
66 | 6200 | 0 | 72.91 | 5873.88 | 355.04 | 1154.8 | 1208.15 | 0 | MWD (1)
67 | 6300 | 0 | 72.91 | 5973.88 | 355.04 | 1154.8 | 1208.15 | 0 | MWD (1)
68 | 6400 | 0 | 72.91 | 6073.88 | 355.04 | 1154.8 | 1208.15 | 0 | MWD (1)
69 | 6500 | 0 | 72.91 | 6173.88 | 355.04 | 1154.8 | 1208.15 | 0 | MWD (1)
70 | 6600 | 0 | 72.91 | 6273.88 | 355.04 | 1154.8 | 1208.15 | 0 | MWD (1)
71 | 6700 | 0 | 72.91 | 6373.88 | 355.04 | 1154.8 | 1208.15 | 0 | MWD (1)
72 | 6800 | 0 | 72.91 | 6473.88 | 355.04 | 1154.8 | 1208.15 | 0 | MWD (1)
73 | 6900 | 0 | 72.91 | 6573.88 | 355.04 | 1154.8 | 1208.15 | 0 | MWD (1)
74 | 7000 | 0 | 72.91 | 6673.88 | 355.04 | 1154.8 | 1208.15 | 0 | MWD (1)
75 | 7100 | 0 | 72.91 | 6773.88 | 355.04 | 1154.8 | 1208.15 | 0 | MWD (1)
76 | 7155.12 | 0 | 72.91 | 6829 | 355.04 | 1154.8 | 1208.15 | 0 | MWD (1)
77