## Data
Header Information | measured depth (ft) | inclination (°) | azimuth (°) | true vertical depth (ft) | northing +N/-S (ft) | easting +E/-W (ft)
Operator Name | 0 | 0 | 0 | 0 | 0 | 0
ARK Directional Services Inc. | 100 | 0 | 0 | 100 | 0 | 0
Operator Number | 200 | 0 | 0 | 200 | 0 | 0
| 300 | 0 | 0 | 300 | 0 | 0
Well Name and Number | 400 | 0 | 0 | 400 | 0 | 0
McLin B19 | 500 | 0 | 0 | 500 | 0 | 0
API Number (if available) | 600 | 0 | 0 | 600 | 0 | 0
| 700 | 0 | 0 | 700 | 0 | 0
Location: QQ SEC TWP RGE | 800 | 0 | 0 | 800 | 0 | 0
NE 1/4 NE 1/4 Sec 13 TWP 6 RGE 92 W6 | 900 | 0 | 0 | 900 | 0 | 0
Citing Type: Planned or Actual | 1000 | 0 | 0 | 1000 | 0 | 0
Planned | 1100 | 0 | 0 | 1100 | 0 | 0
Deviation Indicator | 1150 | 0 | 0 | 1150 | 0 | 0
Directional | 1200 | 1.5 | 108.08 | 1199.99 | -0.2 | 0.62
North Reference | 1300 | 4.5 | 108.08 | 1299.85 | -1.83 | 5.6
Grid | 1400 | 7.5 | 108.08 | 1399.29 | -5.07 | 15.53
Grid Type | 1500 | 10.5 | 108.08 | 1498.04 | -9.92 | 30.4
#VALUE! | 1600 | 13.5 | 108.08 | 1595.85 | -16.37 | 50.17
| 1700 | 16.5 | 108.08 | 1692.43 | -24.4 | 74.77
| 1800 | 19.5 | 108.08 | 1787.52 | -33.99 | 104.14
| 1900 | 22.5 | 108.08 | 1880.87 | -45.11 | 138.2
| 2000 | 25.5 | 108.08 | 1972.22 | -57.73 | 176.87
| 2100 | 28.5 | 108.08 | 2061.31 | -71.81 | 220.02
| 2200 | 31.5 | 108.08 | 2147.9 | -87.32 | 267.55
| 2300 | 34.5 | 108.08 | 2231.76 | -104.22 | 319.32
| 2400 | 37.5 | 108.08 | 2312.65 | -122.46 | 375.19
| 2475.79 | 39.77 | 108.08 | 2371.84 | -137.14 | 420.17
| 2500 | 39.77 | 108.08 | 2390.45 | -141.94 | 434.9
| 2600 | 39.77 | 108.08 | 2467.31 | -161.79 | 495.71
| 2700 | 39.77 | 108.08 | 2544.17 | -181.64 | 556.53
| 2800 | 39.77 | 108.08 | 2621.03 | -201.49 | 617.35
| 2900 | 39.77 | 108.08 | 2697.88 | -221.34 | 678.17
| 3000 | 39.77 | 108.08 | 2774.74 | -241.19 | 738.99
| 3062.99 | 39.77 | 108.08 | 2823.16 | -253.7 | 777.3
| 3100 | 38.66 | 108.08 | 2851.83 | -260.96 | 799.54
| 3200 | 35.66 | 108.08 | 2931.51 | -279.7 | 856.96
| 3300 | 32.66 | 108.08 | 3014.24 | -297.12 | 910.34
| 3400 | 29.66 | 108.08 | 3099.8 | -313.18 | 959.53
| 3500 | 26.66 | 108.08 | 3187.95 | -327.82 | 1004.39
| 3600 | 23.66 | 108.08 | 3278.45 | -341.01 | 1044.81
| 3700 | 20.66 | 108.08 | 3371.05 | -352.71 | 1080.67
| 3800 | 17.66 | 108.08 | 3465.5 | -362.9 | 1111.87
| 3900 | 14.66 | 108.08 | 3561.54 | -371.53 | 1138.33
| 4000 | 11.66 | 108.08 | 3658.9 | -378.6 | 1159.98
| 4100 | 8.66 | 108.08 | 3757.32 | -384.07 | 1176.75
| 4200 | 5.66 | 108.08 | 3856.53 | -387.94 | 1188.6
| 4300 | 2.66 | 108.08 | 3956.25 | -390.19 | 1195.51
| 4388.78 | 0 | 108.08 | 4045 | -390.84 | 1197.47
| 4400 | 0 | 108.08 | 4056.22 | -390.84 | 1197.47
| 4500 | 0 | 108.08 | 4156.22 | -390.84 | 1197.47
| 4600 | 0 | 108.08 | 4256.22 | -390.84 | 1197.47
| 4700 | 0 | 108.08 | 4356.22 | -390.84 | 1197.47
| 4800 | 0 | 108.08 | 4456.22 | -390.84 | 1197.47
| 4900 | 0 | 108.08 | 4556.22 | -390.84 | 1197.47
| 5000 | 0 | 108.08 | 4656.22 | -390.84 | 1197.47
| 5100 | 0 | 108.08 | 4756.22 | -390.84 | 1197.47
| 5200 | 0 | 108.08 | 4856.22 | -390.84 | 1197.47
| 5300 | 0 | 108.08 | 4956.22 | -390.84 | 1197.47
| 5400 | 0 | 108.08 | 5056.22 | -390.84 | 1197.47
| 5500 | 0 | 108.08 | 5156.22 | -390.84 | 1197.47
| 5600 | 0 | 108.08 | 5256.22 | -390.84 | 1197.47
| 5700 | 0 | 108.08 | 5356.22 | -390.84 | 1197.47
| 5800 | 0 | 108.08 | 5456.22 | -390.84 | 1197.47
| 5900 | 0 | 108.08 | 5556.22 | -390.84 | 1197.47
| 6000 | 0 | 108.08 | 5656.22 | -390.84 | 1197.47
| 6100 | 0 | 108.08 | 5756.22 | -390.84 | 1197.47
| 6200 | 0 | 108.08 | 5856.22 | -390.84 | 1197.47
| 6300 | 0 | 108.08 | 5956.22 | -390.84 | 1197.47
| 6400 | 0 | 108.08 | 6056.22 | -390.84 | 1197.47
| 6500 | 0 | 108.08 | 6156.22 | -390.84 | 1197.47
| 6600 | 0 | 108.08 | 6256.22 | -390.84 | 1197.47
| 6700 | 0 | 108.08 | 6356.22 | -390.84 | 1197.47
| 6800 | 0 | 108.08 | 6456.22 | -390.84 | 1197.47
| 6900 | 0 | 108.08 | 6556.22 | -390.84 | 1197.47
| 7000 | 0 | 108.08 | 6656.22 | -390.84 | 1197.47
| 7100 | 0 | 108.08 | 6756.22 | -390.84 | 1197.47
| 7200 | 0 | 108.08 | 6856.22 | -390.84 | 1197.47
| 7216.78 | 0 | 108.08 | 6873 | -390.84 | 1197.47

## Lookup (hidden)
North Reference | RetunValue | Grid Type | ReturnValue | Deviation Indicator | ReturnValue
| 3 |  | 0 |  | 2
True |  | SPCS-Colorado Central-NAD27 |  | Directional
Grid |  | SPCS-Colorado Central-NAD83 |  | High Angle
|  | SPCS-Colorado North-NAD27 |  | Horizontal
SPCS-Colorado North-NAD83
SPCS-Colorado South-NAD27
SPCS-Colorado South-NAD83
UTM-Zone 12 NAD27
UTM-Zone 12 NAD83
UTM-Zone 13 NAD27
UTM-Zone 13 NAD83

## Sheet1
| MD (ft) | Inc (°) | Azi (°) | TVD (ft) | N/S (ft) | E/W (ft) | V.Sec. (ft) | DLeg (°/100ft) | Tool
1 | 0 | 0 | 0 | 0 | 0 | 0 | 0 | 0 | UNDEFINED
2 | 100 | 0 | 0 | 100 | 0 | 0 | 0 | 0 | MWD (1)
3 | 200 | 0 | 0 | 200 | 0 | 0 | 0 | 0 | MWD (1)
4 | 300 | 0 | 0 | 300 | 0 | 0 | 0 | 0 | MWD (1)
5 | 400 | 0 | 0 | 400 | 0 | 0 | 0 | 0 | MWD (1)
6 | 500 | 0 | 0 | 500 | 0 | 0 | 0 | 0 | MWD (1)
7 | 600 | 0 | 0 | 600 | 0 | 0 | 0 | 0 | MWD (1)
8 | 700 | 0 | 0 | 700 | 0 | 0 | 0 | 0 | MWD (1)
9 | 800 | 0 | 0 | 800 | 0 | 0 | 0 | 0 | MWD (1)
10 | 900 | 0 | 0 | 900 | 0 | 0 | 0 | 0 | MWD (1)
11 | 1000 | 0 | 0 | 1000 | 0 | 0 | 0 | 0 | MWD (1)
12 | 1100 | 0 | 0 | 1100 | 0 | 0 | 0 | 0 | MWD (1)
13 | 1150 | 0 | 0 | 1150 | 0 | 0 | 0 | 0 | MWD (1)
14 | 1200 | 1.5 | 108.08 | 1199.99 | -0.2 | 0.62 | 0.65 | 3 | MWD (1)
15 | 1300 | 4.5 | 108.08 | 1299.85 | -1.83 | 5.6 | 5.89 | 3 | MWD (1)
16 | 1400 | 7.5 | 108.08 | 1399.29 | -5.07 | 15.53 | 16.34 | 3 | MWD (1)
17 | 1500 | 10.5 | 108.08 | 1498.04 | -9.92 | 30.4 | 31.98 | 3 | MWD (1)
18 | 1600 | 13.5 | 108.08 | 1595.85 | -16.37 | 50.17 | 52.77 | 3 | MWD (1)
19 | 1700 | 16.5 | 108.08 | 1692.43 | -24.4 | 74.77 | 78.65 | 3 | MWD (1)
20 | 1800 | 19.5 | 108.08 | 1787.52 | -33.99 | 104.14 | 109.55 | 3 | MWD (1)
21 | 1900 | 22.5 | 108.08 | 1880.87 | -45.11 | 138.2 | 145.38 | 3 | MWD (1)
22 | 2000 | 25.5 | 108.08 | 1972.22 | -57.73 | 176.87 | 186.05 | 3 | MWD (1)
23 | 2100 | 28.5 | 108.08 | 2061.31 | -71.81 | 220.02 | 231.44 | 3 | MWD (1)
24 | 2200 | 31.5 | 108.08 | 2147.9 | -87.32 | 267.55 | 281.44 | 3 | MWD (1)
25 | 2300 | 34.5 | 108.08 | 2231.76 | -104.22 | 319.32 | 335.89 | 3 | MWD (1)
26 | 2400 | 37.5 | 108.08 | 2312.65 | -122.46 | 375.19 | 394.67 | 3 | MWD (1)
27 | 2475.79 | 39.77 | 108.08 | 2371.84 | -137.14 | 420.17 | 441.98 | 3 | MWD (1)
28 | 2500 | 39.77 | 108.08 | 2390.45 | -141.94 | 434.9 | 457.47 | 0 | MWD (1)
29 | 2600 | 39.77 | 108.08 | 2467.31 | -161.79 | 495.71 | 521.45 | 0 | MWD (1)
30 | 2700 | 39.77 | 108.08 | 2544.17 | -181.64 | 556.53 | 585.42 | 0 | MWD (1)
31 | 2800 | 39.77 | 108.08 | 2621.03 | -201.49 | 617.35 | 649.4 | 0 | MWD (1)
32 | 2900 | 39.77 | 108.08 | 2697.88 | -221.34 | 678.17 | 713.38 | 0 | MWD (1)
33 | 3000 | 39.77 | 108.08 | 2774.74 | -241.19 | 738.99 | 777.35 | 0 | MWD (1)
34 | 3062.99 | 39.77 | 108.08 | 2823.16 | -253.7 | 777.3 | 817.65 | 0 | MWD (1)
35 | 3100 | 38.66 | 108.08 | 2851.83 | -260.96 | 799.54 | 841.05 | 3 | MWD (1)
36 | 3200 | 35.66 | 108.08 | 2931.51 | -279.7 | 856.96 | 901.45 | 3 | MWD (1)
37 | 3300 | 32.66 | 108.08 | 3014.24 | -297.12 | 910.34 | 957.6 | 3 | MWD (1)
38 | 3400 | 29.66 | 108.08 | 3099.8 | -313.18 | 959.53 | 1009.34 | 3 | MWD (1)
39 | 3500 | 26.66 | 108.08 | 3187.95 | -327.82 | 1004.39 | 1056.54 | 3 | MWD (1)
40 | 3600 | 23.66 | 108.08 | 3278.45 | -341.01 | 1044.81 | 1099.05 | 3 | MWD (1)
41 | 3700 | 20.66 | 108.08 | 3371.05 | -352.71 | 1080.67 | 1136.77 | 3 | MWD (1)
42 | 3800 | 17.66 | 108.08 | 3465.5 | -362.9 | 1111.87 | 1169.6 | 3 | MWD (1)
43 | 3900 | 14.66 | 108.08 | 3561.54 | -371.53 | 1138.33 | 1197.43 | 3 | MWD (1)
44 | 4000 | 11.66 | 108.08 | 3658.9 | -378.6 | 1159.98 | 1220.2 | 3 | MWD (1)
45 | 4100 | 8.66 | 108.08 | 3757.32 | -384.07 | 1176.75 | 1237.84 | 3 | MWD (1)
46 | 4200 | 5.66 | 108.08 | 3856.53 | -387.94 | 1188.6 | 1250.31 | 3 | MWD (1)
47 | 4300 | 2.66 | 108.08 | 3956.25 | -390.19 | 1195.51 | 1257.57 | 3 | MWD (1)
48 | 4388.78 | 0 | 108.08 | 4045 | -390.84 | 1197.47 | 1259.63 | 3 | MWD (1)
49 | 4400 | 0 | 108.08 | 4056.22 | -390.84 | 1197.47 | 1259.63 | 0 | MWD (1)
50 | 4500 | 0 | 108.08 | 4156.22 | -390.84 | 1197.47 | 1259.63 | 0 | MWD (1)
51 | 4600 | 0 | 108.08 | 4256.22 | -390.84 | 1197.47 | 1259.63 | 0 | MWD (1)
52 | 4700 | 0 | 108.08 | 4356.22 | -390.84 | 1197.47 | 1259.63 | 0 | MWD (1)
53 | 4800 | 0 | 108.08 | 4456.22 | -390.84 | 1197.47 | 1259.63 | 0 | MWD (1)
54 | 4900 | 0 | 108.08 | 4556.22 | -390.84 | 1197.47 | 1259.63 | 0 | MWD (1)
55 | 5000 | 0 | 108.08 | 4656.22 | -390.84 | 1197.47 | 1259.63 | 0 | MWD (1)
56 | 5100 | 0 | 108.08 | 4756.22 | -390.84 | 1197.47 | 1259.63 | 0 | MWD (1)
57 | 5200 | 0 | 108.08 | 4856.22 | -390.84 | 1197.47 | 1259.63 | 0 | MWD (1)
58 | 5300 | 0 | 108.08 | 4956.22 | -390.84 | 1197.47 | 1259.63 | 0 | MWD (1)
59 | 5400 | 0 | 108.08 | 5056.22 | -390.84 | 1197.47 | 1259.63 | 0 | MWD (1)
60 | 5500 | 0 | 108.08 | 5156.22 | -390.84 | 1197.47 | 1259.63 | 0 | MWD (1)
61 | 5600 | 0 | 108.08 | 5256.22 | -390.84 | 1197.47 | 1259.63 | 0 | MWD (1)
62 | 5700 | 0 | 108.08 | 5356.22 | -390.84 | 1197.47 | 1259.63 | 0 | MWD (1)
63 | 5800 | 0 | 108.08 | 5456.22 | -390.84 | 1197.47 | 1259.63 | 0 | MWD (1)
64 | 5900 | 0 | 108.08 | 5556.22 | -390.84 | 1197.47 | 1259.63 | 0 | MWD (1)
65 | 6000 | 0 | 108.08 | 5656.22 | -390.84 | 1197.47 | 1259.63 | 0 | MWD (1)
66 | 6100 | 0 | 108.08 | 5756.22 | -390.84 | 1197.47 | 1259.63 | 0 | MWD (1)
67 | 6200 | 0 | 108.08 | 5856.22 | -390.84 | 1197.47 | 1259.63 | 0 | MWD (1)
68 | 6300 | 0 | 108.08 | 5956.22 | -390.84 | 1197.47 | 1259.63 | 0 | MWD (1)
69 | 6400 | 0 | 108.08 | 6056.22 | -390.84 | 1197.47 | 1259.63 | 0 | MWD (1)
70 | 6500 | 0 | 108.08 | 6156.22 | -390.84 | 1197.47 | 1259.63 | 0 | MWD (1)
71 | 6600 | 0 | 108.08 | 6256.22 | -390.84 | 1197.47 | 1259.63 | 0 | MWD (1)
72 | 6700 | 0 | 108.08 | 6356.22 | -390.84 | 1197.47 | 1259.63 | 0 | MWD (1)
73 | 6800 | 0 | 108.08 | 6456.22 | -390.84 | 1197.47 | 1259.63 | 0 | MWD (1)
74 | 6900 | 0 | 108.08 | 6556.22 | -390.84 | 1197.47 | 1259.63 | 0 | MWD (1)
75 | 7000 | 0 | 108.08 | 6656.22 | -390.84 | 1197.47 | 1259.63 | 0 | MWD (1)
76 | 7100 | 0 | 108.08 | 6756.22 | -390.84 | 1197.47 | 1259.63 | 0 | MWD (1)
77 | 7200 | 0 | 108.08 | 6856.22 | -390.84 | 1197.47 | 1259.63 | 0 | MWD (1)
78 | 7216.78 | 0 | 108.08 | 6873 | -390.84 | 1197.47 | 1259.63 | 0 | MWD (1)
79