## Data
Header Information | measured depth (ft) | inclination (°) | azimuth (°) | true vertical depth (ft) | northing +N/-S (ft) | easting +E/-W (ft)
Operator Name | 0 | 0 | 0 | 0 | 0 | 0
Encana Oil and Gas | 112 | 0.8 | 76.4 | 112 | 0.18 | 0.76
Operator Number | 143 | 0.6 | 93.1 | 142.99 | 0.23 | 1.13
100185 | 174 | 1.1 | 130.4 | 173.99 | 0.02 | 1.52
Well Name and Number | 204 | 1.5 | 120.1 | 203.98 | -0.36 | 2.08
Federal 11-7C | 235 | 1.8 | 148.7 | 234.97 | -0.98 | 2.68
API Number (if available) | 266 | 2.6 | 145.1 | 265.95 | -1.97 | 3.34
05-045-20187 | 296 | 3.2 | 149.4 | 295.91 | -3.25 | 4.15
Location: QQ SEC TWP RGE | 326 | 4 | 146.9 | 325.85 | -4.85 | 5.15
NWNW 11 7S 94W | 357 | 4.6 | 145.4 | 356.76 | -6.78 | 6.45
Citing Type: Planned or Actual | 388 | 5.6 | 137.3 | 387.64 | -8.91 | 8.18
Actual | 418 | 6.3 | 142 | 417.48 | -11.28 | 10.19
Deviation Indicator | 449 | 7.3 | 140.8 | 448.26 | -14.15 | 12.48
Directional | 480 | 7.9 | 142.2 | 478.99 | -17.36 | 15.03
North Reference | 511 | 8.8 | 135.7 | 509.66 | -20.74 | 17.99
True | 542 | 9.4 | 131.3 | 540.27 | -24.11 | 21.55
Grid Type | 572 | 10.2 | 133 | 569.83 | -27.54 | 25.33
#VALUE! | 602 | 11.1 | 131.4 | 599.31 | -31.26 | 29.44
| 633 | 11.8 | 131.4 | 629.7 | -35.33 | 34.06
| 664 | 12.4 | 127.1 | 660.01 | -39.43 | 39.09
| 694 | 13.2 | 126.5 | 689.26 | -43.41 | 44.41
| 725 | 14.5 | 126 | 719.36 | -47.8 | 50.4
| 755 | 15.1 | 124 | 748.37 | -52.19 | 56.68
| 786 | 16 | 122.6 | 778.23 | -56.75 | 63.62
| 816 | 16.3 | 123.7 | 807.05 | -61.32 | 70.61
| 847 | 17.5 | 122 | 836.71 | -66.2 | 78.18
| 938 | 18.1 | 121.5 | 923.35 | -80.84 | 101.84
| 1032 | 17.9 | 120.4 | 1012.75 | -95.78 | 126.75
| 1127 | 19 | 123.5 | 1102.87 | -111.7 | 152.24
| 1223 | 19.3 | 125.6 | 1193.56 | -129.56 | 178.17
| 1318 | 19.7 | 123.1 | 1283.11 | -147.44 | 204.35
| 1387 | 19.8 | 122.5 | 1348.05 | -160.07 | 223.95
| 1455 | 19.6 | 122.1 | 1412.07 | -172.32 | 243.32
| 1550 | 19.2 | 123.4 | 1501.68 | -189.39 | 269.86
| 1645 | 19.3 | 126 | 1591.37 | -207.22 | 295.6
| 1741 | 19.3 | 123 | 1681.97 | -225.18 | 321.74
| 1836 | 19.3 | 125.1 | 1771.64 | -242.76 | 347.75
| 1931 | 19.6 | 127.3 | 1861.22 | -261.44 | 373.27
| 2027 | 18.9 | 127.3 | 1951.85 | -280.62 | 398.45
| 2122 | 18.1 | 126.4 | 2041.94 | -298.71 | 422.57
| 2217 | 18.4 | 127 | 2132.16 | -316.49 | 446.42
| 2313 | 18 | 127.7 | 2223.36 | -334.67 | 470.26
| 2408 | 17.8 | 125.5 | 2313.76 | -352.08 | 493.69
| 2504 | 17.2 | 125.2 | 2405.32 | -368.79 | 517.24
| 2599 | 18.3 | 125.2 | 2495.79 | -385.48 | 540.9
| 2695 | 17.6 | 124 | 2587.12 | -402.28 | 565.25
| 2790 | 18.4 | 126.2 | 2677.47 | -419.17 | 589.26
| 2886 | 18 | 127 | 2768.67 | -437.05 | 613.33
| 2981 | 17.1 | 125 | 2859.25 | -453.89 | 636.5
| 3076 | 17.9 | 127.9 | 2949.85 | -470.87 | 659.46
| 3171 | 17.1 | 126.4 | 3040.45 | -488.13 | 682.22
| 3266 | 18.2 | 126.8 | 3130.98 | -505.3 | 705.34
| 3362 | 17.9 | 125.7 | 3222.25 | -522.89 | 729.33
| 3457 | 18.5 | 127.5 | 3312.5 | -540.59 | 753.14
| 3552 | 18 | 126.8 | 3402.72 | -558.56 | 776.85
| 3647 | 19.7 | 128.1 | 3492.63 | -577.23 | 801.21
| 3742 | 19.5 | 126.9 | 3582.12 | -596.63 | 826.49
| 3837 | 18.5 | 125 | 3671.95 | -614.8 | 851.52
| 3932 | 17.5 | 124.8 | 3762.29 | -631.59 | 875.59
| 4027 | 18.2 | 126.2 | 3852.72 | -648.51 | 899.29
| 4122 | 18 | 127.7 | 3943.02 | -666.25 | 922.88
| 4218 | 18.5 | 127.8 | 4034.19 | -684.65 | 946.65
| 4313 | 18.8 | 125 | 4124.2 | -702.67 | 971.1
| 4408 | 17.6 | 125 | 4214.45 | -719.69 | 995.4
| 4504 | 19.5 | 125.01 | 4305.46 | -737.21 | 1020.42
| 4600 | 19.2 | 124.7 | 4396.04 | -755.39 | 1046.52
| 4695 | 18.9 | 123.7 | 4485.83 | -772.82 | 1072.16
| 4790 | 18.2 | 120.9 | 4575.9 | -788.97 | 1097.7
| 4886 | 17.4 | 122.1 | 4667.3 | -804.3 | 1122.72
| 4981 | 17.4 | 126.7 | 4757.96 | -820.34 | 1146.14
| 5076 | 19.5 | 126.7 | 4848.07 | -838.31 | 1170.25
| 5172 | 18.1 | 127.8 | 4938.95 | -857.02 | 1194.88
| 5267 | 17.9 | 125.5 | 5029.3 | -874.55 | 1218.42
| 5363 | 16.3 | 126.7 | 5121.05 | -891.16 | 1241.24
| 5458 | 15.9 | 125.3 | 5212.33 | -906.65 | 1262.55
| 5554 | 15.8 | 127.1 | 5304.68 | -922.13 | 1283.7
| 5649 | 16.3 | 126.4 | 5395.97 | -937.85 | 1304.75
| 5745 | 15.5 | 124.6 | 5488.3 | -953.13 | 1326.15
| 5840 | 12.7 | 124.3 | 5580.43 | -966.22 | 1345.23
| 5936 | 14.3 | 126.2 | 5673.78 | -979.17 | 1363.52
| 6032 | 13.8 | 126.4 | 5766.9 | -992.97 | 1382.3
| 6127 | 11.3 | 124.6 | 5859.63 | -1004.98 | 1399.08
| 6222 | 9.8 | 121.1 | 5953.02 | -1014.44 | 1413.67
| 6318 | 6.9 | 122.8 | 6047.99 | -1021.79 | 1425.52
| 6414 | 4.9 | 115.7 | 6143.48 | -1026.69 | 1434.06
| 6510 | 3.3 | 110.1 | 6239.24 | -1029.42 | 1440.35
| 6605 | 2.5 | 104.4 | 6334.12 | -1030.87 | 1444.92
| 6701 | 1.1 | 324.2 | 6430.1 | -1030.64 | 1446.41
| 6796 | 1.9 | 325.7 | 6525.06 | -1028.6 | 1444.99
| 6892 | 1.8 | 336.7 | 6621.01 | -1025.9 | 1443.5
| 6987 | 1.4 | 281.2 | 6715.98 | -1024.31 | 1441.77
| 7083 | 2.2 | 269.4 | 6811.93 | -1024.1 | 1438.78
| 7176 | 1.8 | 241.7 | 6904.88 | -1024.81 | 1435.71
| 7272 | 1.4 | 224.3 | 7000.84 | -1026.37 | 1433.56
| 7367 | 1.2 | 217.2 | 7095.82 | -1027.99 | 1432.15
| 7462 | 0.8 | 239.5 | 7190.8 | -1029.12 | 1430.97
| 7558 | 0.7 | 292 | 7286.8 | -1029.24 | 1429.85
| 7653 | 1 | 341.7 | 7381.79 | -1028.23 | 1429.05
| 7748 | 0.8 | 18.2 | 7476.78 | -1026.82 | 1429
| 7844 | 0.4 | 116 | 7572.77 | -1026.33 | 1429.51
| 7939 | 0.8 | 78.2 | 7667.77 | -1026.34 | 1430.46
| 8035 | 0.4 | 61.3 | 7763.76 | -1026.04 | 1431.41
| 8130 | 0.4 | 201.3 | 7858.76 | -1026.19 | 1431.58
| 8225 | 1 | 339.5 | 7953.76 | -1025.72 | 1431.17
| 8320 | 2.6 | 280.3 | 8048.71 | -1024.56 | 1428.76
| 8416 | 1.3 | 234.2 | 8144.66 | -1024.81 | 1425.73
| 8512 | 1 | 199 | 8240.64 | -1026.24 | 1424.58
| 8607 | 0.5 | 202.1 | 8335.64 | -1027.4 | 1424.15
| 8702 | 0.3 | 193.8 | 8430.63 | -1028.03 | 1423.94
| 8798 | 0.6 | 49.5 | 8526.63 | -1027.95 | 1424.26
| 8893 | 0.9 | 43.6 | 8621.62 | -1027.08 | 1425.15
| 8989 | 0.8 | 28.2 | 8717.61 | -1025.95 | 1425.99
| 9084 | 0.9 | 32.8 | 8812.6 | -1024.74 | 1426.7
| 9179 | 1.1 | 44.1 | 8907.59 | -1023.45 | 1427.74
| 9274 | 1.7 | 45.8 | 9002.56 | -1021.82 | 1429.39
| 9370 | 2.1 | 58.9 | 9098.51 | -1019.91 | 1431.92
| 9465 | 2.1 | 70.3 | 9193.45 | -1018.43 | 1435.04
| 9515 | 2.1 | 78.1 | 9243.41 | -1017.93 | 1436.8
| 9570 | 2.1 | 78.1 | 9298.38 | -1017.52 | 1438.78

## Lookup (hidden)
North Reference | RetunValue | Grid Type | ReturnValue | Deviation Indicator | ReturnValue
| 2 |  | 0 |  | 2
True |  | SPCS-Colorado Central-NAD27 |  | Directional
Grid |  | SPCS-Colorado Central-NAD83 |  | High Angle
|  | SPCS-Colorado North-NAD27 |  | Horizontal
SPCS-Colorado North-NAD83
SPCS-Colorado South-NAD27
SPCS-Colorado South-NAD83
UTM-Zone 12 NAD27
UTM-Zone 12 NAD83
UTM-Zone 13 NAD27
UTM-Zone 13 NAD83