## Data
Header Information | measured depth (ft) | inclination (°) | azimuth (°) | true vertical depth (ft) | northing +N/-S (ft) | easting +E/-W (ft)
Operator Name | 0 | 0 | 0 | 0 | 0 | 0
Williams Production RMT Company LLC | 86 | 0.35 | 16.7 | 86 | 0.3 | 0.1
Operator Number | 177 | 3.34 | 31.46 | 176.9 | 2.8 | 1.5
96850 | 268 | 4.84 | 35.07 | 267.7 | 8.2 | 5.1
Well Name and Number | 360 | 7.13 | 34.98 | 359.2 | 16 | 10.6
ExxonMobil GM 322-23 | 451 | 10.38 | 31.9 | 449.1 | 27.6 | 18.2
API Number (if available) | 543 | 12.58 | 28.92 | 539.3 | 43.4 | 27.4
05-045-20469-00 | 634 | 15.66 | 27.77 | 627.5 | 63 | 37.9
Location: QQ SEC TWP RGE | 726 | 18.3 | 31.73 | 715.5 | 86.3 | 51.3
NWSW, Sec. 23, T6S, R96W | 800 | 20.13 | 30.94 | 785.4 | 107.1 | 64
Citing Type: Planned or Actual | 895 | 22.3 | 31.26 | 873.9 | 136.5 | 81.8
Actual | 961 | 23.93 | 31.76 | 934.6 | 158.6 | 95.3
Deviation Indicator | 1071 | 24.73 | 32.48 | 1034.9 | 197 | 119.4
0 | 1166 | 24.83 | 28.96 | 1121.1 | 231.2 | 139.7
North Reference | 1262 | 24.92 | 28.6 | 1208.2 | 266.6 | 159.2
True | 1357 | 25.1 | 27.82 | 1294.3 | 302 | 178.1
Grid Type | 1453 | 24.61 | 28.48 | 1381.4 | 337.5 | 197.2
#VALUE! | 1548 | 24.37 | 27.97 | 1467.9 | 372.2 | 215.8
| 1644 | 24.36 | 30.74 | 1555.3 | 406.8 | 235.2
| 1740 | 24.25 | 30.23 | 1642.8 | 440.8 | 255.3
| 1835 | 24.61 | 29.63 | 1729.3 | 474.9 | 274.9
| 1929 | 24.18 | 33.07 | 1814.9 | 508 | 295
| 2025 | 24.26 | 33.54 | 1902.5 | 540.9 | 316.7
| 2120 | 24.46 | 33.67 | 1989 | 573.6 | 338.4
| 2216 | 24.75 | 31.73 | 2076.3 | 607.2 | 360
| 2312 | 24.53 | 31.66 | 2163.6 | 641.2 | 381
| 2407 | 24.09 | 31.16 | 2250.1 | 674.6 | 401.4
| 2501 | 23.41 | 31.04 | 2336.2 | 707 | 420.9
| 2595 | 22.79 | 31.44 | 2422.6 | 738.6 | 440
| 2690 | 24.07 | 30.17 | 2509.8 | 771 | 459.4
| 2786 | 24.02 | 29.03 | 2597.5 | 805 | 478.7
| 2881 | 24.86 | 29.19 | 2684 | 839.4 | 497.8
| 2977 | 24.92 | 29.43 | 2771 | 874.6 | 517.6
| 3070 | 24.35 | 28.93 | 2855.6 | 908.4 | 536.5
| 3163 | 23.14 | 28.76 | 2940.7 | 941.2 | 554.6
| 3258 | 23.7 | 29.09 | 3027.9 | 974.3 | 572.8
| 3354 | 24.6 | 29.62 | 3115.5 | 1008.5 | 592.1
| 3449 | 24.41 | 30.81 | 3201.9 | 1042.6 | 611.9
| 3545 | 24.6 | 30.7 | 3289.3 | 1076.8 | 632.3
| 3640 | 25.53 | 30.38 | 3375.3 | 1111.5 | 652.7
| 3736 | 25.6 | 29.71 | 3461.9 | 1147.3 | 673.5
| 3831 | 25.14 | 29.75 | 3547.8 | 1182.7 | 693.7
| 3925 | 24.43 | 29.87 | 3633.1 | 1216.9 | 713.2
| 4021 | 24.45 | 29.5 | 3720.5 | 1251.4 | 732.9
| 4116 | 24.61 | 29.34 | 3806.9 | 1285.7 | 752.3
| 4211 | 24.18 | 28.82 | 3893.5 | 1320 | 771.4
| 4306 | 23.14 | 29.35 | 3980.5 | 1353.3 | 789.9
| 4400 | 22.9 | 29.12 | 4067 | 1385.4 | 807.8
| 4495 | 21.56 | 30.14 | 4154.9 | 1416.6 | 825.6
| 4590 | 21.29 | 29.52 | 4243.4 | 1446.7 | 842.9
| 4686 | 19.69 | 33.27 | 4333.3 | 1475.4 | 860.3
| 4781 | 18.42 | 32.85 | 4423.1 | 1501.4 | 877.2
| 4877 | 17.25 | 31.35 | 4514.5 | 1526.3 | 892.9
| 4972 | 16.02 | 30.72 | 4605.5 | 1549.6 | 906.9
| 5068 | 14.11 | 29.13 | 4698.2 | 1571.2 | 919.4
| 5163 | 14.06 | 27.78 | 4790.3 | 1591.6 | 930.4
| 5259 | 12.84 | 34.61 | 4883.7 | 1610.7 | 941.9
| 5354 | 11.11 | 32.15 | 4976.6 | 1627.1 | 952.7
| 5449 | 9.78 | 33.73 | 5070 | 1641.6 | 962.1
| 5545 | 8.09 | 29.52 | 5164.9 | 1654.2 | 970
| 5641 | 7.71 | 30.59 | 5260 | 1665.6 | 976.6
| 5737 | 6.11 | 30.43 | 5355.3 | 1675.6 | 982.4
| 5832 | 4.8 | 31.61 | 5449.8 | 1683.3 | 987.1
| 5927 | 3.78 | 36.38 | 5544.6 | 1689.2 | 991
| 6023 | 2.59 | 21.53 | 5640.4 | 1693.8 | 993.7
| 6118 | 1.51 | 17.13 | 5735.4 | 1697 | 994.8
| 6214 | 0.71 | 5.81 | 5831.3 | 1698.8 | 995.3
| 6310 | 0.38 | 282.98 | 5927.3 | 1699.5 | 995
| 6405 | 0.62 | 46.05 | 6022.3 | 1699.9 | 995.1
| 6501 | 0.35 | 114.67 | 6118.3 | 1700.1 | 995.7
| 6595 | 0.43 | 167.04 | 6212.3 | 1699.7 | 996.1
| 6692 | 0.67 | 193.38 | 6309.3 | 1698.8 | 996
| 6786 | 1.05 | 188.5 | 6403.3 | 1697.4 | 995.8
| 6881 | 1.59 | 205.56 | 6498.3 | 1695.3 | 995.1
| 6976 | 1.23 | 221.47 | 6593.3 | 1693.4 | 993.8
| 7072 | 0.94 | 304.83 | 6689.3 | 1693 | 992.5
| 7167 | 0.48 | 64.48 | 6784.2 | 1693.7 | 992.2
| 7262 | 0.45 | 125.89 | 6879.2 | 1693.6 | 992.9
| 7357 | 0.1 | 108.64 | 6974.2 | 1693.4 | 993.3
| 7452 | 0.26 | 3.33 | 7069.2 | 1693.6 | 993.3
| 7547 | 0.88 | 205.65 | 7164.2 | 1693.1 | 993
| 7643 | 1.49 | 141.49 | 7260.2 | 1691.5 | 993.5
| 7643 | 1.49 | 141.49 | 7260.2 | 1691.5 | 993.5
| 7738 | 3.34 | 178.23 | 7355.1 | 1687.7 | 994.4
| 7832 | 3.3 | 179.99 | 7449 | 1682.3 | 994.4
| 7928 | 1.11 | 189.82 | 7544.9 | 1678.6 | 994.3
| 8021 | 0.88 | 181.47 | 7637.9 | 1677 | 994.1
| 8085 | 0.7 | 173.48 | 7701.9 | 1676.1 | 994.1

## Lookup (hidden)
North Reference | RetunValue | Grid Type | ReturnValue | Deviation Indicator | ReturnValue
| 2 |  | 0 |  | 1
True |  | SPCS-Colorado Central-NAD27 |  | Directional
Grid |  | SPCS-Colorado Central-NAD83 |  | High Angle
|  | SPCS-Colorado North-NAD27 |  | Horizontal
SPCS-Colorado North-NAD83
SPCS-Colorado South-NAD27
SPCS-Colorado South-NAD83
UTM-Zone 12 NAD27
UTM-Zone 12 NAD83
UTM-Zone 13 NAD27
UTM-Zone 13 NAD83