## Data
Header Information | measured depth (ft) | inclination (°) | azimuth (°) | true vertical depth (ft) | northing +N/-S (ft) | easting +E/-W (ft)
Operator Name | 0 | 0 | 0 | 0 | 0 | 0
Oxy USA RMAT | 234 | 1.02 | 109.86 | 233.99 | -0.71 | 1.96
Operator Number | 327 | 1.77 | 101.08 | 326.96 | -1.26 | 4.15
| 419 | 3.52 | 104.04 | 418.86 | -2.22 | 8.28
Well Name and Number | 509 | 6.68 | 102.71 | 508.49 | -4.05 | 16.07
CC 697-08-04B | 599 | 9.06 | 97.53 | 597.64 | -6.13 | 28.2
API Number (if available) | 690 | 10.64 | 95.86 | 687.29 | -7.92 | 43.66
| 781 | 12.49 | 100.69 | 776.44 | -10.61 | 61.69
Location: QQ SEC TWP RGE | 842 | 13.28 | 100.08 | 835.91 | -13.06 | 75.07
Sec. 8 T6S R97W | 935 | 13.63 | 96.39 | 926.36 | -16.15 | 96.48
Citing Type: Planned or Actual | 1030 | 13.89 | 94.1 | 1018.63 | -18.21 | 118.98
Actual | 1124 | 14.51 | 102.01 | 1109.77 | -21.46 | 141.75
Deviation Indicator | 1219 | 16 | 105.79 | 1201.42 | -27.5 | 165.99
Directional | 1314 | 15.74 | 102.19 | 1292.8 | -33.79 | 191.19
North Reference | 1408 | 14.77 | 97.7 | 1383.49 | -38.08 | 215.53
True | 1503 | 16.09 | 101.57 | 1475.07 | -42.35 | 240.42
Grid Type | 1597 | 16 | 105.26 | 1565.41 | -48.37 | 265.68
#VALUE! | 1692 | 13.19 | 102.45 | 1657.33 | -54.15 | 288.9
| 1786 | 13.01 | 101.83 | 1748.89 | -58.64 | 309.73
| 1881 | 15.72 | 102.46 | 1840.91 | -63.61 | 332.77
| 1976 | 18.47 | 101.92 | 1931.7 | -69.49 | 360.07
| 2070 | 17.32 | 100.78 | 2021.15 | -75.18 | 388.38
| 2165 | 14.25 | 97.09 | 2112.56 | -79.27 | 413.88
| 2259 | 12.66 | 92.69 | 2203.98 | -81.18 | 435.65
| 2354 | 9.67 | 96.82 | 2297.18 | -82.62 | 453.98
| 2448 | 8.35 | 102.27 | 2390.01 | -85.01 | 468.49
| 2543 | 8 | 103.42 | 2484.05 | -88.01 | 481.66
| 2637 | 7.65 | 105.44 | 2577.17 | -91.19 | 494.05
| 2771 | 8.89 | 113.68 | 2709.78 | -97.73 | 512.13
| 2866 | 6.84 | 99.77 | 2803.89 | -101.64 | 524.43
| 2961 | 4.79 | 83.3 | 2898.41 | -102.13 | 533.95
| 3055 | 2.46 | 62.46 | 2992.21 | -100.74 | 539.64
| 3149 | 1.85 | 1.11 | 3086.16 | -98.29 | 541.46
| 3244 | 3.17 | 334.48 | 3181.07 | -94.39 | 540.35
| 3339 | 2.73 | 333.6 | 3275.94 | -89.99 | 538.22
| 3433 | 2.73 | 332.2 | 3369.84 | -86.01 | 536.18
| 3528 | 2.55 | 329.21 | 3464.73 | -82.19 | 534.04
| 3622 | 2.55 | 324.9 | 3558.64 | -78.68 | 531.77
| 3717 | 1.23 | 336.06 | 3653.59 | -76.02 | 530.14
| 3811 | 1.41 | 330.44 | 3747.56 | -74.09 | 529.16
| 3905 | 0.62 | 256.96 | 3841.55 | -73.2 | 528.09
| 4000 | 0.53 | 249.49 | 3936.55 | -73.47 | 527.18
| 4094 | 0.53 | 276.21 | 4030.54 | -73.58 | 526.34
| 4189 | 0.88 | 255.91 | 4125.54 | -73.71 | 525.2
| 4283 | 0.7 | 268.48 | 4219.53 | -73.9 | 523.92
| 4377 | 0.79 | 260.04 | 4313.52 | -74.03 | 522.71
| 4472 | 0.79 | 327.8 | 4408.51 | -73.58 | 521.72
| 4567 | 0.97 | 298.89 | 4503.5 | -72.64 | 520.66
| 4661 | 1.58 | 349.16 | 4597.48 | -70.98 | 519.72
| 4755 | 2.29 | 20.45 | 4691.43 | -67.95 | 520.13
| 4850 | 1.67 | 80.3 | 4786.38 | -65.94 | 522.16
| 4945 | 0.97 | 163.97 | 4881.36 | -66.48 | 523.75
| 5039 | 0.97 | 187.35 | 4975.35 | -68.03 | 523.87
| 5134 | 0.62 | 203.08 | 5070.34 | -69.3 | 523.56
| 5228 | 0.26 | 239.21 | 5164.34 | -69.88 | 523.18
| 5323 | 0.53 | 282.89 | 5259.33 | -69.89 | 522.57
| 5417 | 0.7 | 276.21 | 5353.33 | -69.73 | 521.57
| 5512 | 1.06 | 290.8 | 5448.32 | -69.36 | 520.17
| 5606 | 0.09 | 291.68 | 5542.31 | -69.02 | 519.29
| 5701 | 0.18 | 104.74 | 5637.31 | -69.03 | 519.37
| 5796 | 0.18 | 108.87 | 5732.31 | -69.12 | 519.65
| 5890 | 0.35 | 41.19 | 5826.31 | -68.95 | 519.98
| 5985 | 1.06 | 22.73 | 5921.3 | -67.92 | 520.51
| 6079 | 1.14 | 355.49 | 6015.29 | -66.19 | 520.77
| 6174 | 1.14 | 338.88 | 6110.27 | -64.37 | 520.36
| 6268 | 0.7 | 22.56 | 6204.26 | -62.96 | 520.24
| 6363 | 0.53 | 62.99 | 6299.25 | -62.23 | 520.86
| 6457 | 0.44 | 63.25 | 6393.25 | -61.87 | 521.57
| 6552 | 0.44 | 71.34 | 6488.24 | -61.59 | 522.24
| 6647 | 0.09 | 274.89 | 6583.24 | -61.46 | 522.51
| 6741 | 0.62 | 237.19 | 6677.24 | -61.73 | 522.01
| 6836 | 0.53 | 194.65 | 6772.24 | -62.44 | 521.46
| 6930 | 0.79 | 185.77 | 6866.23 | -63.5 | 521.29
| 7025 | 0.44 | 173.29 | 6961.22 | -64.52 | 521.27
| 7119 | 0.35 | 129.52 | 7055.22 | -65.06 | 521.53
| 7214 | 2.29 | 75.03 | 7150.19 | -64.75 | 523.59
| 7308 | 1.23 | 99.11 | 7244.15 | -64.43 | 526.4
| 7403 | 0.18 | 225.41 | 7339.14 | -64.69 | 527.3
| 7498 | 1.14 | 249.4 | 7434.14 | -65.13 | 526.31
| 7592 | 1.58 | 238.24 | 7528.11 | -66.14 | 524.33
| 7686 | 1.41 | 259.6 | 7622.08 | -67.03 | 522.09
| 7781 | 0.09 | 293.52 | 7717.07 | -67.21 | 520.87
| 7876 | 0.18 | 322.97 | 7812.07 | -67.06 | 520.72
| 7970 | 0.44 | 294.58 | 7906.07 | -66.8 | 520.3
| 8065 | 1.06 | 292.82 | 8001.06 | -66.3 | 519.16
| 8160 | 2.02 | 280.6 | 8096.02 | -65.65 | 516.7
| 8254 | 2.37 | 271.9 | 8189.95 | -65.28 | 513.13
| 8349 | 2.02 | 272.61 | 8284.88 | -65.14 | 509.49
| 8443 | 2.02 | 274.63 | 8378.83 | -64.93 | 506.19
| 8538 | 2.46 | 271.99 | 8473.75 | -64.73 | 502.48
| 8632 | 2.37 | 265.22 | 8567.67 | -64.82 | 498.53
| 8727 | 2.55 | 277.26 | 8662.58 | -64.72 | 494.47
| 8821 | 2.73 | 263.73 | 8756.48 | -64.7 | 490.17
| 8845 | 2.99 | 258.54 | 8780.45 | -64.88 | 488.99
| 8900 | 2.99 | 258.54 | 8835.38 | -65.45 | 486.18

## Lookup (hidden)
North Reference | RetunValue | Grid Type | ReturnValue | Deviation Indicator | ReturnValue
| 2 |  | 0 |  | 2
True |  | SPCS-Colorado Central-NAD27 |  | Directional
Grid |  | SPCS-Colorado Central-NAD83 |  | High Angle
|  | SPCS-Colorado North-NAD27 |  | Horizontal
SPCS-Colorado North-NAD83
SPCS-Colorado South-NAD27
SPCS-Colorado South-NAD83
UTM-Zone 12 NAD27
UTM-Zone 12 NAD83
UTM-Zone 13 NAD27
UTM-Zone 13 NAD83