## Data
Header Information | measured depth (ft) | inclination (°) | azimuth (°) | true vertical depth (ft) | northing +N/-S (ft) | easting +E/-W (ft)
Operator Name | 0 | 0 | 0 | 0 | 0 | 0
OXY USA WTP LP | 140 | 0.7 | 12.3 | 140 | 0.84 | 0.18
Operator Number | 171 | 0.7 | 23.55 | 170.99 | 1.19 | 0.3
66571 | 263 | 0.09 | 202.59 | 262.99 | 1.64 | 0.49
Well Name and Number | 355 | 0.53 | 295.4 | 354.99 | 1.76 | 0.08
697-04-65A | 446 | 1.94 | 269.03 | 445.97 | 1.91 | -1.84
API Number (if available) | 538 | 4.05 | 281.16 | 537.84 | 2.52 | -6.58
05-045-20722 | 629 | 6.77 | 284.06 | 628.42 | 4.44 | -14.94
Location: QQ SEC TWP RGE | 703 | 7.83 | 286.53 | 701.82 | 6.93 | -24
NWSW 4 6S 97W | 792 | 10.11 | 287.15 | 789.73 | 10.96 | -37.28
Citing Type: Planned or Actual | 882 | 12.4 | 290.31 | 877.99 | 16.65 | -53.89
Actual | 973 | 13.01 | 292.07 | 966.77 | 23.89 | -72.55
Deviation Indicator | 1067 | 12.13 | 293.48 | 1058.51 | 31.8 | -91.41
Directional | 1162 | 11.08 | 292.25 | 1151.57 | 39.23 | -109.02
North Reference | 1257 | 11.96 | 291.72 | 1244.65 | 46.33 | -126.61
True | 1352 | 11.61 | 292.6 | 1337.65 | 53.65 | -144.58
Grid Type | 1446 | 11.34 | 292.16 | 1429.77 | 60.77 | -161.87
#VALUE! | 1541 | 12.57 | 292.95 | 1522.71 | 68.32 | -180.04
| 1636 | 12.13 | 292.51 | 1615.51 | 76.17 | -198.78
| 1730 | 10.9 | 291.54 | 1707.62 | 83.22 | -216.17
| 1825 | 11.52 | 290.14 | 1800.8 | 89.78 | -233.44
| 1920 | 10.64 | 285.92 | 1894.03 | 95.46 | -250.78
| 2015 | 11.61 | 283.54 | 1987.25 | 100.1 | -268.5
| 2109 | 12.75 | 286.71 | 2079.13 | 105.3 | -287.64
| 2204 | 13.45 | 292.51 | 2171.66 | 112.54 | -307.88
| 2299 | 13.45 | 296.2 | 2264.06 | 121.65 | -328
| 2393 | 12.49 | 294.53 | 2355.66 | 130.7 | -347.06
| 2488 | 12.49 | 293.92 | 2448.41 | 139.13 | -365.8
| 2583 | 11.7 | 290.31 | 2541.3 | 146.63 | -384.22
| 2678 | 12.31 | 290.66 | 2634.23 | 153.55 | -402.73
| 2709 | 11.87 | 292.6 | 2664.54 | 155.94 | -408.77
| 2776 | 10.9 | 294.34 | 2730.22 | 161.2 | -420.9
| 2870 | 12.57 | 299.27 | 2822.25 | 169.87 | -437.92
| 2965 | 12.93 | 299.53 | 2914.91 | 180.16 | -456.19
| 3060 | 12.22 | 298.21 | 3007.63 | 190.15 | -474.3
| 3154 | 11.61 | 299.09 | 3099.61 | 199.45 | -491.33
| 3249 | 9.76 | 295.84 | 3192.96 | 207.61 | -506.93
| 3344 | 7.47 | 299.79 | 3286.88 | 214.19 | -519.54
| 3438 | 7.39 | 298.39 | 3380.09 | 220.1 | -530.16
| 3533 | 5.45 | 301.46 | 3474.49 | 225.36 | -539.38
| 3628 | 3.61 | 314.3 | 3569.19 | 229.8 | -545.37
| 3722 | 3.96 | 317.11 | 3662.99 | 234.25 | -549.7
| 3817 | 2.11 | 323.79 | 3757.85 | 238.06 | -552.97
| 3912 | 0.62 | 230.01 | 3852.83 | 239.14 | -554.39
| 4007 | 0.53 | 277.82 | 3947.82 | 238.87 | -555.22
| 4101 | 0.35 | 288.02 | 4041.82 | 239.02 | -555.93
| 4196 | 0.79 | 261.74 | 4136.81 | 239.02 | -556.85
| 4291 | 0.26 | 257.43 | 4231.81 | 238.88 | -557.71
| 4385 | 0.62 | 271.14 | 4325.81 | 238.84 | -558.43
| 4480 | 0.18 | 247.41 | 4420.8 | 238.79 | -559.08
| 4575 | 0.53 | 325.55 | 4515.8 | 239.1 | -559.46
| 4669 | 0.7 | 280.55 | 4609.8 | 239.56 | -560.27
| 4764 | 1.23 | 284.41 | 4704.78 | 239.92 | -561.83
| 4859 | 1.58 | 281.07 | 4799.76 | 240.43 | -564.1
| 4953 | 0.44 | 244.77 | 4893.74 | 240.52 | -565.7
| 5048 | 0.09 | 9.05 | 4988.74 | 240.44 | -566.02
| 5143 | 0.35 | 15.56 | 5083.74 | 240.79 | -565.93
| 5238 | 1.76 | 8.79 | 5178.72 | 242.51 | -565.63
| 5333 | 1.67 | 3.43 | 5273.68 | 245.34 | -565.32
| 5427 | 1.58 | 1.58 | 5367.64 | 248 | -565.21
| 5522 | 1.67 | 357.63 | 5462.6 | 250.69 | -565.23
| 5616 | 1.67 | 91.76 | 5556.58 | 252.02 | -563.92
| 5711 | 1.76 | 96.06 | 5651.53 | 251.82 | -561.08
| 5806 | 2.11 | 139.22 | 5746.48 | 250.34 | -558.49
| 5900 | 2.64 | 152.58 | 5840.4 | 247.11 | -556.36
| 5995 | 1.41 | 172.7 | 5935.34 | 244.01 | -555.2
| 6089 | 0.7 | 229.13 | 6029.33 | 242.49 | -555.49
| 6184 | 0.79 | 212.43 | 6124.32 | 241.55 | -556.28
| 6279 | 1.14 | 224.47 | 6219.31 | 240.33 | -557.3
| 6373 | 1.23 | 226.93 | 6313.29 | 238.97 | -558.69
| 6468 | 1.23 | 229.83 | 6408.27 | 237.62 | -560.21
| 6562 | 1.14 | 240.64 | 6502.25 | 236.51 | -561.8
| 6657 | 1.49 | 240.12 | 6597.22 | 235.43 | -563.69
| 6751 | 2.02 | 242.23 | 6691.18 | 234.05 | -566.22
| 6846 | 1.32 | 312.1 | 6786.14 | 234 | -568.51
| 6940 | 1.67 | 331 | 6880.11 | 235.93 | -569.98
| 7035 | 1.23 | 317.11 | 6975.08 | 237.88 | -571.34
| 7129 | 1.49 | 297.86 | 7069.06 | 239.19 | -573.11
| 7224 | 0.44 | 124.19 | 7164.05 | 239.57 | -573.9
| 7318 | 1.41 | 138.16 | 7258.03 | 238.5 | -572.83
| 7413 | 1.41 | 134.65 | 7353 | 236.81 | -571.22
| 7507 | 1.32 | 143.79 | 7446.98 | 235.12 | -569.76
| 7602 | 1.85 | 230.98 | 7541.95 | 233.27 | -570.3
| 7696 | 2.64 | 244.16 | 7635.88 | 231.38 | -573.43
| 7791 | 1.67 | 274.31 | 7730.82 | 230.53 | -576.78
| 7885 | 1.41 | 311.57 | 7824.78 | 231.4 | -579.01
| 7980 | 1.49 | 302.25 | 7919.75 | 232.83 | -580.93
| 8075 | 1.58 | 300.85 | 8014.72 | 234.16 | -583.1
| 8170 | 1.76 | 284.76 | 8109.68 | 235.21 | -585.63
| 8264 | 2.02 | 290.13 | 8203.63 | 236.14 | -588.59
| 8359 | 2.37 | 282.39 | 8298.56 | 237.14 | -592.08
| 8454 | 2.64 | 287.84 | 8393.47 | 238.23 | -596.08
| 8549 | 2.37 | 282.13 | 8488.38 | 239.32 | -600.08
| 8738 | 3.43 | 267.98 | 8677.13 | 239.94 | -609.55
| 8833 | 4.57 | 261.56 | 8771.9 | 239.28 | -616.14
| 8928 | 5.1 | 255.76 | 8866.56 | 237.69 | -623.97
| 9022 | 5.54 | 259.72 | 8960.16 | 235.85 | -632.49
| 9117 | 6.24 | 257.25 | 9054.66 | 233.89 | -642.03
| 9212 | 6.77 | 255.06 | 9149.05 | 231.31 | -652.48
| 9241 | 6.77 | 255.15 | 9177.84 | 230.43 | -655.78
| 9297 | 6.77 | 255.15 | 9233.45 | 228.74 | -662.16

## Lookup (hidden)
North Reference | RetunValue | Grid Type | ReturnValue | Deviation Indicator | ReturnValue
| 2 |  | 0 |  | 2
True |  | SPCS-Colorado Central-NAD27 |  | Directional
Grid |  | SPCS-Colorado Central-NAD83 |  | High Angle
|  | SPCS-Colorado North-NAD27 |  | Horizontal
SPCS-Colorado North-NAD83
SPCS-Colorado South-NAD27
SPCS-Colorado South-NAD83
UTM-Zone 12 NAD27
UTM-Zone 12 NAD83
UTM-Zone 13 NAD27
UTM-Zone 13 NAD83