## Data
Header Information | measured depth (ft) | inclination (°) | azimuth (°) | true vertical depth (ft) | northing +N/-S (ft) | easting +E/-W (ft)
Operator Name | 0 | 0 | 0 | 0 | 0 | 0
Oxy USA RMAT | 103 | 0.35 | 194.33 | 103 | -0.3 | -0.08
Operator Number | 164 | 0.97 | 210.06 | 164 | -0.93 | -0.38
| 255 | 1.94 | 240.38 | 254.97 | -2.36 | -2.11
Well Name and Number | 347 | 4.4 | 242.14 | 346.82 | -4.78 | -6.58
CC 697-08-18 | 439 | 6.42 | 234.4 | 438.4 | -9.42 | -13.89
API Number (if available) | 530 | 8.36 | 227.2 | 528.65 | -16.88 | -22.88
| 620 | 8.97 | 228.52 | 617.62 | -25.97 | -32.93
Location: QQ SEC TWP RGE | 690 | 11 | 236.82 | 686.56 | -33.24 | -42.61
Sec. 8 T6S R97W | 782 | 12.17 | 222.09 | 776.7 | -45.25 | -56.46
Citing Type: Planned or Actual | 873 | 13.72 | 219.7 | 865.39 | -60.67 | -69.79
Actual | 997 | 15.3 | 219.61 | 985.43 | -84.59 | -89.61
Deviation Indicator | 1062 | 15.39 | 218.82 | 1048.11 | -97.92 | -100.49
Directional | 1156 | 18.03 | 225.23 | 1138.14 | -117.88 | -118.64
North Reference | 1251 | 19.87 | 230.68 | 1228 | -138.47 | -141.57
True | 1346 | 21.63 | 230.59 | 1316.83 | -159.82 | -167.59
Grid Type | 1440 | 24.89 | 229.63 | 1403.18 | -183.64 | -196.05
#VALUE! | 1535 | 26.29 | 231.03 | 1488.86 | -209.82 | -227.64
| 1629 | 27.35 | 227.69 | 1572.75 | -237.45 | -259.8
| 1724 | 27.7 | 228.05 | 1657 | -266.9 | -292.36
| 1818 | 29.9 | 227.69 | 1739.37 | -297.28 | -325.94
| 1913 | 31.92 | 225.5 | 1820.87 | -330.82 | -361.37
| 2007 | 29.9 | 223.04 | 1901.52 | -365.37 | -395.09
| 2102 | 29.28 | 221.89 | 1984.13 | -399.97 | -426.76
| 2196 | 30.43 | 223.48 | 2065.66 | -434.36 | -458.49
| 2291 | 29.99 | 221.89 | 2147.76 | -469.49 | -490.9
| 2385 | 30.95 | 220.75 | 2228.77 | -505.29 | -522.36
| 2480 | 33.06 | 221.01 | 2309.33 | -543.36 | -555.31
| 2574 | 31.3 | 223.21 | 2388.89 | -580.5 | -588.86
| 2648 | 29.55 | 224.18 | 2452.7 | -607.6 | -614.74
| 2771 | 27.98 | 224.78 | 2560.51 | -649.84 | -656.21
| 2866 | 28.75 | 226 | 2644.11 | -681.53 | -688.34
| 2960 | 32.05 | 227.94 | 2725.18 | -713.95 | -723.13
| 3055 | 31.47 | 224.26 | 2805.96 | -748.6 | -759.15
| 3149 | 28.29 | 222.14 | 2887.45 | -782.7 | -791.23
| 3244 | 28.58 | 224.44 | 2971 | -815.62 | -822.25
| 3338 | 30.43 | 226.02 | 3052.8 | -848.2 | -855.12
| 3433 | 30.6 | 226.82 | 3134.65 | -881.45 | -890.07
| 3528 | 29.28 | 226.9 | 3216.97 | -913.88 | -924.66
| 3622 | 31.04 | 224.35 | 3298.24 | -946.92 | -958.39
| 3716 | 30.69 | 223.3 | 3378.93 | -981.7 | -991.78
| 3811 | 28.84 | 223.39 | 3461.39 | -1016 | -1024.15
| 3905 | 30.25 | 224.09 | 3543.17 | -1049.48 | -1056.2
| 4000 | 28.84 | 223.39 | 3625.81 | -1083.32 | -1088.6
| 4094 | 31.04 | 226.11 | 3707.27 | -1116.61 | -1121.64
| 4189 | 30.43 | 226.55 | 3788.92 | -1150.13 | -1156.76
| 4283 | 29.11 | 226.11 | 3870.51 | -1182.36 | -1190.52
| 4377 | 30.69 | 225.5 | 3952 | -1215.02 | -1224.11
| 4472 | 29.72 | 225.85 | 4034.1 | -1248.42 | -1258.3
| 4566 | 27.79 | 226.2 | 4116.51 | -1279.82 | -1290.84
| 4661 | 28.49 | 223.56 | 4200.28 | -1311.57 | -1322.44
| 4755 | 30.25 | 227.17 | 4282.2 | -1343.92 | -1355.25
| 4850 | 27.87 | 227.52 | 4365.24 | -1375.18 | -1389.18
| 4944 | 28.49 | 224.79 | 4448.1 | -1405.93 | -1421.19
| 5039 | 28.05 | 226.02 | 4531.77 | -1437.52 | -1453.22
| 5133 | 24.8 | 225.41 | 4615.93 | -1466.72 | -1483.17
| 5228 | 22.07 | 224.97 | 4703.09 | -1493.34 | -1509.98
| 5322 | 18.99 | 225.15 | 4791.11 | -1516.62 | -1533.31
| 5417 | 16.8 | 226.82 | 4881.51 | -1536.92 | -1554.28
| 5512 | 15.74 | 230.95 | 4972.71 | -1554.44 | -1574.3
| 5606 | 14.33 | 232.35 | 5063.49 | -1569.58 | -1593.41
| 5701 | 12.75 | 226.2 | 5155.85 | -1584.01 | -1610.29
| 5795 | 10.29 | 212.23 | 5247.96 | -1598.3 | -1622.26
| 5890 | 8.53 | 203.7 | 5341.69 | -1611.93 | -1629.62
| 5985 | 7.12 | 179 | 5435.83 | -1624.27 | -1632.35
| 6079 | 5.72 | 158.17 | 5529.25 | -1634.45 | -1630.5
| 6174 | 3.34 | 131.19 | 5623.95 | -1640.67 | -1626.66
| 6268 | 2.02 | 81.97 | 5717.86 | -1642.24 | -1622.96
| 6363 | 2.29 | 75.29 | 5812.79 | -1641.52 | -1619.46
| 6457 | 1.41 | 59.3 | 5906.74 | -1640.46 | -1616.65
| 6552 | 1.67 | 36.27 | 6001.71 | -1638.74 | -1614.83
| 6646 | 1.32 | 309.52 | 6095.69 | -1636.95 | -1614.85
| 6741 | 3.25 | 292.91 | 6190.61 | -1635.2 | -1618.18
| 6836 | 3.87 | 293.08 | 6285.42 | -1632.9 | -1623.61
| 6930 | 4.04 | 286.58 | 6379.2 | -1630.71 | -1629.7
| 7024 | 4.66 | 285.17 | 6472.93 | -1628.77 | -1636.56
| 7119 | 3.52 | 268.91 | 6567.69 | -1627.81 | -1643.2
| 7214 | 1.49 | 238.94 | 6662.6 | -1628.51 | -1647.17
| 7308 | 1.67 | 240.09 | 6756.56 | -1629.82 | -1649.41
| 7403 | 1.14 | 221.72 | 6851.53 | -1631.21 | -1651.24
| 7497 | 1.14 | 184.01 | 6945.52 | -1632.85 | -1651.92
| 7592 | 0.79 | 169.33 | 7040.5 | -1634.43 | -1651.87
| 7686 | 0.88 | 199.83 | 7134.49 | -1635.75 | -1651.99
| 7781 | 0.79 | 219.34 | 7229.48 | -1636.94 | -1652.66
| 7876 | 0.97 | 229.8 | 7324.47 | -1637.97 | -1653.69
| 7970 | 1.23 | 227.61 | 7418.45 | -1639.16 | -1655.04
| 8065 | 1.41 | 228.66 | 7513.43 | -1640.62 | -1656.67
| 8159 | 1.41 | 209.15 | 7607.4 | -1642.39 | -1658.1
| 8254 | 0.44 | 308.47 | 7702.39 | -1643.19 | -1658.96
| 8348 | 1.14 | 286.05 | 7796.38 | -1642.7 | -1660.14
| 8443 | 1.24 | 250.19 | 7891.36 | -1642.79 | -1662.01
| 8538 | 1.32 | 217.94 | 7986.34 | -1644 | -1663.65
| 8632 | 0.97 | 242.02 | 8080.32 | -1645.23 | -1665.02
| 8727 | 1.23 | 214.69 | 8175.3 | -1646.45 | -1666.31
| 8821 | 1.23 | 238.24 | 8269.28 | -1647.81 | -1667.74
| 8915 | 1.32 | 241.23 | 8363.26 | -1648.86 | -1669.55
| 9010 | 1.58 | 232 | 8458.23 | -1650.19 | -1671.54
| 9104 | 1.49 | 239.38 | 8552.2 | -1651.61 | -1673.61
| 9202 | 2.02 | 241.67 | 8650.15 | -1653.08 | -1676.23
| 9258 | 2.02 | 241.67 | 8706.12 | -1654.02 | -1677.97

## Lookup (hidden)
North Reference | RetunValue | Grid Type | ReturnValue | Deviation Indicator | ReturnValue
| 2 |  | 0 |  | 2
True |  | SPCS-Colorado Central-NAD27 |  | Directional
Grid |  | SPCS-Colorado Central-NAD83 |  | High Angle
|  | SPCS-Colorado North-NAD27 |  | Horizontal
SPCS-Colorado North-NAD83
SPCS-Colorado South-NAD27
SPCS-Colorado South-NAD83
UTM-Zone 12 NAD27
UTM-Zone 12 NAD83
UTM-Zone 13 NAD27
UTM-Zone 13 NAD83