## Data
Header Information | measured depth (ft) | inclination (°) | azimuth (°) | true vertical depth (ft) | northing +N/-S (ft) | easting +E/-W (ft)
Operator Name | 0 | 0 | 0 | 0 | 0 | 0
ARK Directional Services Inc. | 100 | 0 | 0 | 100 | 0 | 0
Operator Number | 200 | 0 | 0 | 200 | 0 | 0
| 300 | 0 | 0 | 300 | 0 | 0
Well Name and Number | 400 | 0 | 0 | 400 | 0 | 0
McLin C5 | 500 | 0 | 0 | 500 | 0 | 0
API Number (if available) | 600 | 0 | 0 | 600 | 0 | 0
| 700 | 0 | 0 | 700 | 0 | 0
Location: QQ SEC TWP RGE | 800 | 0 | 0 | 800 | 0 | 0
NE 1/4 SE 1/4 Sec 13 TWP 6 RGE 92 W6 | 900 | 0 | 0 | 900 | 0 | 0
Citing Type: Planned or Actual | 1000 | 0 | 0 | 1000 | 0 | 0
Planned | 1100 | 0 | 0 | 1100 | 0 | 0
Deviation Indicator | 1150 | 0 | 0 | 1150 | 0 | 0
Directional | 1200 | 1.5 | 301.95 | 1199.99 | 0.35 | -0.56
North Reference | 1300 | 4.5 | 301.95 | 1299.85 | 3.12 | -5
Grid | 1400 | 7.5 | 301.95 | 1399.29 | 8.65 | -13.86
Grid Type | 1500 | 10.5 | 301.95 | 1498.04 | 16.92 | -27.14
#VALUE! | 1600 | 13.5 | 301.95 | 1595.85 | 27.92 | -44.78
| 1700 | 16.5 | 301.95 | 1692.43 | 41.62 | -66.74
| 1800 | 19.5 | 301.95 | 1787.52 | 57.96 | -92.95
| 1836.93 | 20.61 | 301.95 | 1822.22 | 64.67 | -103.7
| 1900 | 20.61 | 301.95 | 1881.25 | 76.41 | -122.54
| 2000 | 20.61 | 301.95 | 1974.85 | 95.03 | -152.4
| 2100 | 20.61 | 301.95 | 2068.45 | 113.66 | -182.27
| 2200 | 20.61 | 301.95 | 2162.05 | 132.28 | -212.14
| 2300 | 20.61 | 301.95 | 2255.65 | 150.91 | -242
| 2400 | 20.61 | 301.95 | 2349.25 | 169.53 | -271.87
| 2500 | 20.61 | 301.95 | 2442.86 | 188.15 | -301.73
| 2600 | 20.61 | 301.95 | 2536.46 | 206.78 | -331.6
| 2700 | 20.61 | 301.95 | 2630.06 | 225.4 | -361.47
| 2800 | 20.61 | 301.95 | 2723.66 | 244.02 | -391.33
| 2900 | 20.61 | 301.95 | 2817.26 | 262.65 | -421.2
| 3000 | 20.61 | 301.95 | 2910.86 | 281.27 | -451.07
| 3100 | 20.61 | 301.95 | 3004.46 | 299.9 | -480.93
| 3200 | 20.61 | 301.95 | 3098.06 | 318.52 | -510.8
| 3300 | 20.61 | 301.95 | 3191.66 | 337.14 | -540.67
| 3400 | 20.61 | 301.95 | 3285.26 | 355.77 | -570.53
| 3500 | 20.61 | 301.95 | 3378.87 | 374.39 | -600.4
| 3600 | 20.61 | 301.95 | 3472.47 | 393.02 | -630.26
| 3700 | 20.61 | 301.95 | 3566.07 | 411.64 | -660.13
| 3731.75 | 20.61 | 301.95 | 3595.78 | 417.55 | -669.61
| 3800 | 18.56 | 301.95 | 3660.08 | 429.66 | -689.02
| 3900 | 15.56 | 301.95 | 3755.67 | 445.18 | -713.92
| 4000 | 12.56 | 301.95 | 3852.67 | 458.03 | -734.53
| 4100 | 9.56 | 301.95 | 3950.8 | 468.18 | -750.8
| 4200 | 6.56 | 301.95 | 4049.8 | 475.6 | -762.7
| 4300 | 3.56 | 301.95 | 4149.4 | 480.27 | -770.18
| 4400 | 0.56 | 301.95 | 4249.32 | 482.17 | -773.24
| 4418.68 | 0 | 301.95 | 4268 | 482.22 | -773.31
| 4500 | 0 | 301.95 | 4349.32 | 482.22 | -773.31
| 4600 | 0 | 301.95 | 4449.32 | 482.22 | -773.31
| 4700 | 0 | 301.95 | 4549.32 | 482.22 | -773.31
| 4800 | 0 | 301.95 | 4649.32 | 482.22 | -773.31
| 4900 | 0 | 301.95 | 4749.32 | 482.22 | -773.31
| 5000 | 0 | 301.95 | 4849.32 | 482.22 | -773.31
| 5100 | 0 | 301.95 | 4949.32 | 482.22 | -773.31
| 5200 | 0 | 301.95 | 5049.32 | 482.22 | -773.31
| 5300 | 0 | 301.95 | 5149.32 | 482.22 | -773.31
| 5400 | 0 | 301.95 | 5249.32 | 482.22 | -773.31
| 5500 | 0 | 301.95 | 5349.32 | 482.22 | -773.31
| 5600 | 0 | 301.95 | 5449.32 | 482.22 | -773.31
| 5700 | 0 | 301.95 | 5549.32 | 482.22 | -773.31
| 5800 | 0 | 301.95 | 5649.32 | 482.22 | -773.31
| 5900 | 0 | 301.95 | 5749.32 | 482.22 | -773.31
| 6000 | 0 | 301.95 | 5849.32 | 482.22 | -773.31
| 6100 | 0 | 301.95 | 5949.32 | 482.22 | -773.31
| 6200 | 0 | 301.95 | 6049.32 | 482.22 | -773.31
| 6300 | 0 | 301.95 | 6149.32 | 482.22 | -773.31
| 6400 | 0 | 301.95 | 6249.32 | 482.22 | -773.31
| 6500 | 0 | 301.95 | 6349.32 | 482.22 | -773.31
| 6600 | 0 | 301.95 | 6449.32 | 482.22 | -773.31
| 6700 | 0 | 301.95 | 6549.32 | 482.22 | -773.31
| 6800 | 0 | 301.95 | 6649.32 | 482.22 | -773.31
| 6900 | 0 | 301.95 | 6749.32 | 482.22 | -773.31
| 7000 | 0 | 301.95 | 6849.32 | 482.22 | -773.31
| 7100 | 0 | 301.95 | 6949.32 | 482.22 | -773.31
| 7200 | 0 | 301.95 | 7049.32 | 482.22 | -773.31
| 7268.68 | 0 | 301.95 | 7118 | 482.22 | -773.31

## Lookup (hidden)
North Reference | RetunValue | Grid Type | ReturnValue | Deviation Indicator | ReturnValue
| 3 |  | 0 |  | 2
True |  | SPCS-Colorado Central-NAD27 |  | Directional
Grid |  | SPCS-Colorado Central-NAD83 |  | High Angle
|  | SPCS-Colorado North-NAD27 |  | Horizontal
SPCS-Colorado North-NAD83
SPCS-Colorado South-NAD27
SPCS-Colorado South-NAD83
UTM-Zone 12 NAD27
UTM-Zone 12 NAD83
UTM-Zone 13 NAD27
UTM-Zone 13 NAD83

## Sheet1
| MD (ft) | Inc (°) | Azi (°) | TVD (ft) | N/S (ft) | E/W (ft) | V.Sec. (ft) | DLeg (°/100ft) | Tool
1 | 0 | 0 | 0 | 0 | 0 | 0 | 0 | 0 | UNDEFINED
2 | 100 | 0 | 0 | 100 | 0 | 0 | 0 | 0 | MWD (1)
3 | 200 | 0 | 0 | 200 | 0 | 0 | 0 | 0 | MWD (1)
4 | 300 | 0 | 0 | 300 | 0 | 0 | 0 | 0 | MWD (1)
5 | 400 | 0 | 0 | 400 | 0 | 0 | 0 | 0 | MWD (1)
6 | 500 | 0 | 0 | 500 | 0 | 0 | 0 | 0 | MWD (1)
7 | 600 | 0 | 0 | 600 | 0 | 0 | 0 | 0 | MWD (1)
8 | 700 | 0 | 0 | 700 | 0 | 0 | 0 | 0 | MWD (1)
9 | 800 | 0 | 0 | 800 | 0 | 0 | 0 | 0 | MWD (1)
10 | 900 | 0 | 0 | 900 | 0 | 0 | 0 | 0 | MWD (1)
11 | 1000 | 0 | 0 | 1000 | 0 | 0 | 0 | 0 | MWD (1)
12 | 1100 | 0 | 0 | 1100 | 0 | 0 | 0 | 0 | MWD (1)
13 | 1150 | 0 | 0 | 1150 | 0 | 0 | 0 | 0 | MWD (1)
14 | 1200 | 1.5 | 301.95 | 1199.99 | 0.35 | -0.56 | 0.65 | 3 | MWD (1)
15 | 1300 | 4.5 | 301.95 | 1299.85 | 3.12 | -5 | 5.89 | 3 | MWD (1)
16 | 1400 | 7.5 | 301.95 | 1399.29 | 8.65 | -13.86 | 16.34 | 3 | MWD (1)
17 | 1500 | 10.5 | 301.95 | 1498.04 | 16.92 | -27.14 | 31.98 | 3 | MWD (1)
18 | 1600 | 13.5 | 301.95 | 1595.85 | 27.92 | -44.78 | 52.77 | 3 | MWD (1)
19 | 1700 | 16.5 | 301.95 | 1692.43 | 41.62 | -66.74 | 78.65 | 3 | MWD (1)
20 | 1800 | 19.5 | 301.95 | 1787.52 | 57.96 | -92.95 | 109.55 | 3 | MWD (1)
21 | 1836.93 | 20.61 | 301.95 | 1822.22 | 64.67 | -103.7 | 122.21 | 3 | MWD (1)
22 | 1900 | 20.61 | 301.95 | 1881.25 | 76.41 | -122.54 | 144.41 | 0 | MWD (1)
23 | 2000 | 20.61 | 301.95 | 1974.85 | 95.03 | -152.4 | 179.61 | 0 | MWD (1)
24 | 2100 | 20.61 | 301.95 | 2068.45 | 113.66 | -182.27 | 214.8 | 0 | MWD (1)
25 | 2200 | 20.61 | 301.95 | 2162.05 | 132.28 | -212.14 | 250 | 0 | MWD (1)
26 | 2300 | 20.61 | 301.95 | 2255.65 | 150.91 | -242 | 285.2 | 0 | MWD (1)
27 | 2400 | 20.61 | 301.95 | 2349.25 | 169.53 | -271.87 | 320.39 | 0 | MWD (1)
28 | 2500 | 20.61 | 301.95 | 2442.86 | 188.15 | -301.73 | 355.59 | 0 | MWD (1)
29 | 2600 | 20.61 | 301.95 | 2536.46 | 206.78 | -331.6 | 390.79 | 0 | MWD (1)
30 | 2700 | 20.61 | 301.95 | 2630.06 | 225.4 | -361.47 | 425.99 | 0 | MWD (1)
31 | 2800 | 20.61 | 301.95 | 2723.66 | 244.02 | -391.33 | 461.18 | 0 | MWD (1)
32 | 2900 | 20.61 | 301.95 | 2817.26 | 262.65 | -421.2 | 496.38 | 0 | MWD (1)
33 | 3000 | 20.61 | 301.95 | 2910.86 | 281.27 | -451.07 | 531.58 | 0 | MWD (1)
34 | 3100 | 20.61 | 301.95 | 3004.46 | 299.9 | -480.93 | 566.77 | 0 | MWD (1)
35 | 3200 | 20.61 | 301.95 | 3098.06 | 318.52 | -510.8 | 601.97 | 0 | MWD (1)
36 | 3300 | 20.61 | 301.95 | 3191.66 | 337.14 | -540.67 | 637.17 | 0 | MWD (1)
37 | 3400 | 20.61 | 301.95 | 3285.26 | 355.77 | -570.53 | 672.37 | 0 | MWD (1)
38 | 3500 | 20.61 | 301.95 | 3378.87 | 374.39 | -600.4 | 707.56 | 0 | MWD (1)
39 | 3600 | 20.61 | 301.95 | 3472.47 | 393.02 | -630.26 | 742.76 | 0 | MWD (1)
40 | 3700 | 20.61 | 301.95 | 3566.07 | 411.64 | -660.13 | 777.96 | 0 | MWD (1)
41 | 3731.75 | 20.61 | 301.95 | 3595.78 | 417.55 | -669.61 | 789.13 | 0 | MWD (1)
42 | 3800 | 18.56 | 301.95 | 3660.08 | 429.66 | -689.02 | 812.01 | 3 | MWD (1)
43 | 3900 | 15.56 | 301.95 | 3755.67 | 445.18 | -713.92 | 841.34 | 3 | MWD (1)
44 | 4000 | 12.56 | 301.95 | 3852.67 | 458.03 | -734.53 | 865.63 | 3 | MWD (1)
45 | 4100 | 9.56 | 301.95 | 3950.8 | 468.18 | -750.8 | 884.82 | 3 | MWD (1)
46 | 4200 | 6.56 | 301.95 | 4049.8 | 475.6 | -762.7 | 898.84 | 3 | MWD (1)
47 | 4300 | 3.56 | 301.95 | 4149.4 | 480.27 | -770.18 | 907.66 | 3 | MWD (1)
48 | 4400 | 0.56 | 301.95 | 4249.32 | 482.17 | -773.24 | 911.25 | 3 | MWD (1)
49 | 4418.68 | 0 | 301.95 | 4268 | 482.22 | -773.31 | 911.34 | 3 | MWD (1)
50 | 4500 | 0 | 301.95 | 4349.32 | 482.22 | -773.31 | 911.34 | 0 | MWD (1)
51 | 4600 | 0 | 301.95 | 4449.32 | 482.22 | -773.31 | 911.34 | 0 | MWD (1)
52 | 4700 | 0 | 301.95 | 4549.32 | 482.22 | -773.31 | 911.34 | 0 | MWD (1)
53 | 4800 | 0 | 301.95 | 4649.32 | 482.22 | -773.31 | 911.34 | 0 | MWD (1)
54 | 4900 | 0 | 301.95 | 4749.32 | 482.22 | -773.31 | 911.34 | 0 | MWD (1)
55 | 5000 | 0 | 301.95 | 4849.32 | 482.22 | -773.31 | 911.34 | 0 | MWD (1)
56 | 5100 | 0 | 301.95 | 4949.32 | 482.22 | -773.31 | 911.34 | 0 | MWD (1)
57 | 5200 | 0 | 301.95 | 5049.32 | 482.22 | -773.31 | 911.34 | 0 | MWD (1)
58 | 5300 | 0 | 301.95 | 5149.32 | 482.22 | -773.31 | 911.34 | 0 | MWD (1)
59 | 5400 | 0 | 301.95 | 5249.32 | 482.22 | -773.31 | 911.34 | 0 | MWD (1)
60 | 5500 | 0 | 301.95 | 5349.32 | 482.22 | -773.31 | 911.34 | 0 | MWD (1)
61 | 5600 | 0 | 301.95 | 5449.32 | 482.22 | -773.31 | 911.34 | 0 | MWD (1)
62 | 5700 | 0 | 301.95 | 5549.32 | 482.22 | -773.31 | 911.34 | 0 | MWD (1)
63 | 5800 | 0 | 301.95 | 5649.32 | 482.22 | -773.31 | 911.34 | 0 | MWD (1)
64 | 5900 | 0 | 301.95 | 5749.32 | 482.22 | -773.31 | 911.34 | 0 | MWD (1)
65 | 6000 | 0 | 301.95 | 5849.32 | 482.22 | -773.31 | 911.34 | 0 | MWD (1)
66 | 6100 | 0 | 301.95 | 5949.32 | 482.22 | -773.31 | 911.34 | 0 | MWD (1)
67 | 6200 | 0 | 301.95 | 6049.32 | 482.22 | -773.31 | 911.34 | 0 | MWD (1)
68 | 6300 | 0 | 301.95 | 6149.32 | 482.22 | -773.31 | 911.34 | 0 | MWD (1)
69 | 6400 | 0 | 301.95 | 6249.32 | 482.22 | -773.31 | 911.34 | 0 | MWD (1)
70 | 6500 | 0 | 301.95 | 6349.32 | 482.22 | -773.31 | 911.34 | 0 | MWD (1)
71 | 6600 | 0 | 301.95 | 6449.32 | 482.22 | -773.31 | 911.34 | 0 | MWD (1)
72 | 6700 | 0 | 301.95 | 6549.32 | 482.22 | -773.31 | 911.34 | 0 | MWD (1)
73 | 6800 | 0 | 301.95 | 6649.32 | 482.22 | -773.31 | 911.34 | 0 | MWD (1)
74 | 6900 | 0 | 301.95 | 6749.32 | 482.22 | -773.31 | 911.34 | 0 | MWD (1)
75 | 7000 | 0 | 301.95 | 6849.32 | 482.22 | -773.31 | 911.34 | 0 | MWD (1)
76 | 7100 | 0 | 301.95 | 6949.32 | 482.22 | -773.31 | 911.34 | 0 | MWD (1)
77 | 7200 | 0 | 301.95 | 7049.32 | 482.22 | -773.31 | 911.34 | 0 | MWD (1)
78 | 7268.68 | 0 | 301.95 | 7118 | 482.22 | -773.31 | 911.34 | 0 | MWD (1)
79