## Data
Header Information | measured depth (ft) | inclination (°) | azimuth (°) | true vertical depth (ft) | northing +N/-S (ft) | easting +E/-W (ft)
Operator Name | 0 | 0 | 0 | 0 | 0 | 0
ARK DIRECTIONAL SERVICES INC. | 141 | 0.31 | 110.22 | 141 | -0.13 | 0.36
Operator Number | 234 | 1.01 | 349.15 | 233.99 | 0.59 | 0.44
| 327 | 2.29 | 335.92 | 326.95 | 3.09 | -0.47
Well Name and Number | 446 | 4.39 | 323.62 | 445.75 | 8.93 | -4.14
Dacono 4-2 | 531 | 5.8 | 321.25 | 530.41 | 14.89 | -8.76
API Number (if available) | 617 | 7.29 | 315.75 | 615.85 | 22.19 | -15.29
| 702 | 7.91 | 315.05 | 700.1 | 30.19 | -23.19
Location: QQ SEC TWP RGE | 788 | 8.31 | 314.13 | 785.24 | 38.71 | -31.83
SENW 2 1N 68W | 873 | 8.79 | 314.04 | 869.3 | 47.5 | -40.9
Citing Type: Planned or Actual | 975 | 9.1 | 315.36 | 970.05 | 58.66 | -52.17
ACTUAL | 1060 | 10.2 | 321.34 | 1053.85 | 69.32 | -61.6
Deviation Indicator | 1146 | 12.48 | 319.23 | 1138.17 | 82.3 | -72.43
Directional | 1231 | 12.39 | 320.32 | 1221.17 | 96.28 | -84.25
North Reference | 1317 | 12.22 | 319.84 | 1305.2 | 110.33 | -96.01
True | 1402 | 14.28 | 320.85 | 1387.93 | 125.34 | -108.43
Grid Type | 1487 | 15.91 | 321.42 | 1470 | 142.58 | -122.31
#VALUE! | 1573 | 16.7 | 320.46 | 1552.54 | 161.32 | -137.53
| 1659 | 19.38 | 319.93 | 1634.3 | 181.78 | -154.59
| 1744 | 17.8 | 319.05 | 1714.86 | 202.38 | -172.18
| 1830 | 18.81 | 321.03 | 1796.51 | 223.09 | -189.52
| 1915 | 20.48 | 321.95 | 1876.56 | 245.46 | -207.3
| 2001 | 19.82 | 320.63 | 1957.3 | 268.57 | -225.82
| 2086 | 18.28 | 320.06 | 2037.64 | 289.94 | -243.52
| 2172 | 19.38 | 322.65 | 2119.04 | 311.62 | -260.84
| 2257 | 17.4 | 322.04 | 2199.69 | 332.86 | -277.21
| 2343 | 18.59 | 322.13 | 2281.49 | 353.82 | -293.54
| 2428 | 19.29 | 319.93 | 2361.88 | 375.26 | -310.89
| 2513 | 17.49 | 316.94 | 2442.54 | 395.33 | -328.65
| 2599 | 18.59 | 319.45 | 2524.31 | 415.19 | -346.39
| 2684 | 18.59 | 321.03 | 2604.88 | 436.02 | -363.72
| 2770 | 18.11 | 320.46 | 2686.51 | 456.99 | -380.85
| 2855 | 19.38 | 320.63 | 2767 | 478.08 | -398.21
| 2940 | 19.69 | 322.65 | 2847.1 | 500.36 | -415.84
| 3026 | 18.19 | 322.96 | 2928.45 | 522.6 | -432.72
| 3111 | 18.81 | 322.04 | 3009.05 | 543.99 | -449.14
| 3197 | 18.41 | 319.05 | 3090.56 | 565.18 | -466.57
| 3282 | 17.01 | 323.84 | 3171.53 | 585.36 | -482.7
| 3367 | 17.01 | 322.96 | 3252.81 | 605.32 | -497.53
| 3453 | 16.61 | 323.36 | 3335.14 | 625.22 | -512.44
| 3538 | 15.69 | 323.36 | 3416.78 | 644.2 | -526.55
| 3624 | 16.22 | 322.83 | 3499.47 | 663.1 | -540.75
| 3709 | 17.31 | 323.46 | 3580.86 | 682.72 | -555.45
| 3794 | 15.21 | 329.95 | 3662.46 | 702.53 | -568.56
| 3880 | 17.49 | 327.84 | 3744.98 | 723.24 | -581.09
| 3966 | 16.92 | 327.84 | 3827.13 | 744.78 | -594.63
| 4051 | 16.92 | 317.16 | 3908.47 | 764.32 | -609.63
| 4137 | 16.3 | 318.92 | 3990.88 | 782.6 | -626.07
| 4222 | 17.01 | 320.06 | 4072.31 | 801.12 | -641.89
| 4308 | 16.79 | 320.63 | 4154.6 | 820.37 | -657.85
| 4392 | 17.09 | 321.03 | 4234.95 | 839.34 | -673.3
| 4478 | 17.49 | 322.83 | 4317.07 | 859.47 | -689.06
| 4563 | 13.89 | 318.35 | 4398.89 | 877.27 | -703.56
| 4649 | 16.3 | 321.64 | 4481.92 | 894.45 | -717.91
| 4734 | 16.39 | 327.44 | 4563.49 | 913.91 | -731.77
| 4820 | 17.58 | 331.05 | 4645.74 | 935.51 | -744.59
| 4905 | 20.3 | 330.04 | 4726.13 | 959.52 | -758.17
| 4991 | 19.2 | 327.62 | 4807.07 | 984.39 | -773.19
| 5076 | 20.79 | 320 | 4886.96 | 1007.75 | -790.38
| 5161 | 19.29 | 321.16 | 4966.81 | 1030.25 | -808.88
| 5247 | 17.71 | 319.93 | 5048.36 | 1051.32 | -826.21
| 5332 | 19.51 | 318.26 | 5128.92 | 1071.81 | -843.98
| 5375 | 18.41 | 316.63 | 5169.58 | 1082.1 | -853.43
| 5503 | 17.71 | 319.45 | 5291.28 | 1111.59 | -879.97
| 5589 | 17.8 | 319.36 | 5373.18 | 1131.5 | -897.03
| 5674 | 17.4 | 319.23 | 5454.2 | 1150.99 | -913.79
| 5760 | 16.7 | 318.83 | 5536.42 | 1170.03 | -930.32
| 5845 | 16.79 | 318.65 | 5617.82 | 1188.44 | -946.47
| 5931 | 16.3 | 316.33 | 5700.26 | 1206.49 | -963.01
| 6016 | 15.82 | 316.63 | 5781.94 | 1223.54 | -979.21
| 6102 | 15.38 | 316 | 5864.77 | 1240.27 | -995.18
| 6187 | 13.89 | 322.83 | 5947.02 | 1256.51 | -1009.18
| 6273 | 11.69 | 326.42 | 6030.88 | 1271.99 | -1020.23
| 6358 | 10.9 | 328.06 | 6114.23 | 1285.99 | -1029.25
| 6443 | 9.8 | 329.16 | 6197.85 | 1299.02 | -1037.21
| 6529 | 9.01 | 332.23 | 6282.69 | 1311.26 | -1044.1
| 6609 | 10.42 | 324.32 | 6361.55 | 1322.68 | -1051.24
| 6695 | 10.9 | 321.95 | 6446.06 | 1335.4 | -1060.78
| 6780 | 9.58 | 322.13 | 6529.71 | 1347.31 | -1070.08
| 6866 | 7.78 | 320.72 | 6614.72 | 1357.47 | -1078.16
| 6951 | 7.91 | 320.32 | 6698.92 | 1366.42 | -1085.53
| 7079 | 6.02 | 324.15 | 6825.98 | 1378.64 | -1095.09
| 7207 | 5.19 | 324.15 | 6953.36 | 1388.78 | -1102.41
| 7335 | 3.91 | 330.12 | 7080.96 | 1397.25 | -1107.98
| 7464 | 2.99 | 333.73 | 7209.72 | 1404.09 | -1111.66
| 7592 | 2.11 | 337.02 | 7337.59 | 1409.25 | -1114.06
| 7720 | 1.71 | 348.45 | 7465.52 | 1413.29 | -1115.36
| 7848 | 1.41 | 357.85 | 7593.48 | 1416.73 | -1115.8
| 7976 | 1.41 | 4.36 | 7721.44 | 1419.88 | -1115.74
| 8104 | 1.01 | 11.34 | 7849.41 | 1422.55 | -1115.4
| 8233 | 0.88 | 15.12 | 7978.39 | 1424.63 | -1114.91
| 8361 | 0.88 | 345.64 | 8106.38 | 1426.53 | -1114.9
| 8489 | 1.1 | 345.24 | 8234.36 | 1428.67 | -1115.46
| 8548 | 1.1 | 345.24 | 8293.35 | 1429.76 | -1115.75

## Sheet1
| MD (ft) | Inc (°) | Azi (°) | TVD (ft) | N/S (ft) | E/W (ft) | V.Sec (ft) | Dogleg (°/100ft) | T.Face (°) | Build (°/100ft) | Turn (°/100ft) | CL (ft) | Date and Time | Station Type
1 | 0 | 0 | 0 | 0 | 0 | 0 | 0 | 0 | 0 | 0 | 0 |  | 2012-02-19 10:25 | Tie On
2 | 141 | 0.31 | 110.22 | 141 | -0.13 | 0.36 | -0.33 | 0.22 | 110.22 | 0.22 | 0 | 141 | 2012-02-19 10:25 | Normal
3 | 234 | 1.01 | 349.15 | 233.99 | 0.59 | 0.44 | 0.16 | 1.29 | -133.86 | 0.75 | -130.18 | 93 | 2012-02-19 10:25 | Normal
4 | 327 | 2.29 | 335.92 | 326.95 | 3.09 | -0.47 | 2.65 | 1.43 | -23.26 | 1.38 | -14.23 | 93 | 2012-02-19 10:25 | Normal
5 | 446 | 4.39 | 323.62 | 445.75 | 8.93 | -4.14 | 9.48 | 1.85 | -25.05 | 1.76 | -10.34 | 119 | 2012-02-19 10:25 | Normal
6 | 531 | 5.8 | 321.25 | 530.41 | 14.89 | -8.76 | 17.02 | 1.68 | -9.67 | 1.66 | -2.79 | 85 | 2012-02-19 10:25 | Normal
7 | 617 | 7.29 | 315.75 | 615.85 | 22.19 | -15.29 | 26.81 | 1.88 | -25.57 | 1.73 | -6.4 | 86 | 2012-02-19 10:25 | Normal
8 | 702 | 7.91 | 315.05 | 700.1 | 30.19 | -23.19 | 38.02 | 0.74 | -8.84 | 0.73 | -0.82 | 85 | 2012-02-19 10:25 | Normal
9 | 788 | 8.31 | 314.13 | 785.24 | 38.71 | -31.83 | 50.11 | 0.49 | -18.43 | 0.47 | -1.07 | 86 | 2012-02-19 10:25 | Normal
10 | 873 | 8.79 | 314.04 | 869.3 | 47.5 | -40.9 | 62.69 | 0.56 | -1.64 | 0.56 | -0.11 | 85 | 2012-02-19 10:25 | Normal
11 | 975 | 9.1 | 315.36 | 970.05 | 58.66 | -52.17 | 78.49 | 0.36 | 34.16 | 0.3 | 1.29 | 102 | 2012-02-19 10:25 | Normal
12 | 1060 | 10.2 | 321.34 | 1053.85 | 69.32 | -61.6 | 92.72 | 1.75 | 45.32 | 1.29 | 7.04 | 85 | 2012-02-19 10:25 | Normal
13 | 1146 | 12.48 | 319.23 | 1138.17 | 82.3 | -72.43 | 109.62 | 2.69 | -11.35 | 2.65 | -2.45 | 86 | 2012-02-19 10:25 | Normal
14 | 1231 | 12.39 | 320.32 | 1221.17 | 96.28 | -84.25 | 127.92 | 0.3 | 111.51 | -0.11 | 1.28 | 85 | 2012-02-19 10:25 | Normal
15 | 1317 | 12.22 | 319.84 | 1305.2 | 110.33 | -96.01 | 146.25 | 0.23 | -149.2 | -0.2 | -0.56 | 86 | 2012-02-19 10:25 | Normal
16 | 1402 | 14.28 | 320.85 | 1387.93 | 125.34 | -108.43 | 165.73 | 2.44 | 6.9 | 2.42 | 1.19 | 85 | 2012-02-19 10:25 | Normal
17 | 1487 | 15.91 | 321.42 | 1470 | 142.58 | -122.31 | 187.85 | 1.93 | 5.48 | 1.92 | 0.67 | 85 | 2012-02-19 10:25 | Normal
18 | 1573 | 16.7 | 320.46 | 1552.54 | 161.32 | -137.53 | 211.99 | 0.97 | -19.3 | 0.92 | -1.12 | 86 | 2012-02-19 10:25 | Normal
19 | 1659 | 19.38 | 319.93 | 1634.3 | 181.78 | -154.59 | 238.62 | 3.12 | -3.76 | 3.12 | -0.62 | 86 | 2012-02-19 10:25 | Normal
20 | 1744 | 17.8 | 319.05 | 1714.86 | 202.38 | -172.18 | 265.71 | 1.89 | -170.35 | -1.86 | -1.04 | 85 | 2012-02-19 10:25 | Normal
21 | 1830 | 18.81 | 321.03 | 1796.51 | 223.09 | -189.52 | 292.72 | 1.38 | 32.56 | 1.17 | 2.3 | 86 | 2012-02-19 10:25 | Normal
22 | 1915 | 20.48 | 321.95 | 1876.56 | 245.46 | -207.3 | 321.28 | 2 | 10.93 | 1.96 | 1.08 | 85 | 2012-02-19 10:25 | Normal
23 | 2001 | 19.82 | 320.63 | 1957.3 | 268.57 | -225.82 | 350.88 | 0.93 | -146.05 | -0.77 | -1.53 | 86 | 2012-02-19 10:25 | Normal
24 | 2086 | 18.28 | 320.06 | 2037.64 | 289.94 | -243.52 | 378.62 | 1.82 | -173.38 | -1.81 | -0.67 | 85 | 2012-02-19 10:25 | Normal
25 | 2172 | 19.38 | 322.65 | 2119.04 | 311.62 | -260.84 | 406.36 | 1.61 | 38.46 | 1.28 | 3.01 | 86 | 2012-02-19 10:25 | Normal
26 | 2257 | 17.4 | 322.04 | 2199.69 | 332.86 | -277.21 | 433.14 | 2.34 | -174.74 | -2.33 | -0.72 | 85 | 2012-02-19 10:25 | Normal
27 | 2343 | 18.59 | 322.13 | 2281.49 | 353.82 | -293.54 | 459.68 | 1.38 | 1.38 | 1.38 | 0.1 | 86 | 2012-02-19 10:25 | Normal
28 | 2428 | 19.29 | 319.93 | 2361.88 | 375.26 | -310.89 | 487.25 | 1.18 | -46.61 | 0.82 | -2.59 | 85 | 2012-02-19 10:25 | Normal
29 | 2513 | 17.49 | 316.94 | 2442.54 | 395.33 | -328.65 | 514.06 | 2.39 | -153.76 | -2.12 | -3.52 | 85 | 2012-02-19 10:25 | Normal
30 | 2599 | 18.59 | 319.45 | 2524.31 | 415.19 | -346.39 | 540.68 | 1.57 | 36.44 | 1.28 | 2.92 | 86 | 2012-02-19 10:25 | Normal
31 | 2684 | 18.59 | 321.03 | 2604.88 | 436.02 | -363.72 | 567.77 | 0.59 | 90.75 | 0 | 1.86 | 85 | 2012-02-19 10:25 | Normal
32 | 2770 | 18.11 | 320.46 | 2686.51 | 456.99 | -380.85 | 594.84 | 0.6 | -159.77 | -0.56 | -0.66 | 86 | 2012-02-19 10:25 | Normal
33 | 2855 | 19.38 | 320.63 | 2767 | 478.08 | -398.21 | 622.15 | 1.5 | 2.54 | 1.49 | 0.2 | 85 | 2012-02-19 10:25 | Normal
34 | 2940 | 19.69 | 322.65 | 2847.1 | 500.36 | -415.84 | 650.55 | 0.87 | 66.3 | 0.36 | 2.38 | 85 | 2012-02-19 10:25 | Normal
35 | 3026 | 18.19 | 322.96 | 2928.45 | 522.6 | -432.72 | 678.41 | 1.75 | 176.31 | -1.74 | 0.36 | 86 | 2012-02-19 10:25 | Normal
36 | 3111 | 18.81 | 322.04 | 3009.05 | 543.99 | -449.14 | 705.35 | 0.81 | -25.65 | 0.73 | -1.08 | 85 | 2012-02-19 10:25 | Normal
37 | 3197 | 18.41 | 319.05 | 3090.56 | 565.18 | -466.57 | 732.78 | 1.2 | -114.16 | -0.47 | -3.48 | 86 | 2012-02-19 10:25 | Normal
38 | 3282 | 17.01 | 323.84 | 3171.53 | 585.36 | -482.7 | 758.6 | 2.38 | 136.12 | -1.65 | 5.64 | 85 | 2012-02-19 10:25 | Normal
39 | 3367 | 17.01 | 322.96 | 3252.81 | 605.32 | -497.53 | 783.41 | 0.3 | -90.42 | 0 | -1.04 | 85 | 2012-02-19 10:25 | Normal
40 | 3453 | 16.61 | 323.36 | 3335.14 | 625.22 | -512.44 | 808.23 | 0.48 | 164.06 | -0.47 | 0.47 | 86 | 2012-02-19 10:25 | Normal
41 | 3538 | 15.69 | 323.36 | 3416.78 | 644.2 | -526.55 | 831.81 | 1.08 | 180 | -1.08 | 0 | 85 | 2012-02-19 10:25 | Normal
42 | 3624 | 16.22 | 322.83 | 3499.47 | 663.1 | -540.75 | 855.41 | 0.64 | -15.62 | 0.62 | -0.62 | 86 | 2012-02-19 10:25 | Normal
43 | 3709 | 17.31 | 323.46 | 3580.86 | 682.72 | -555.45 | 879.87 | 1.3 | 9.77 | 1.28 | 0.74 | 85 | 2012-02-19 10:25 | Normal
44 | 3794 | 15.21 | 329.95 | 3662.46 | 702.53 | -568.56 | 903.46 | 3.26 | 142.21 | -2.47 | 7.64 | 85 | 2012-02-19 10:25 | Normal
45 | 3880 | 17.49 | 327.84 | 3744.98 | 723.24 | -581.09 | 927.34 | 2.74 | -15.62 | 2.65 | -2.45 | 86 | 2012-02-19 10:25 | Normal
46 | 3966 | 16.92 | 327.84 | 3827.13 | 744.78 | -594.63 | 952.51 | 0.66 | 180 | -0.66 | 0 | 86 | 2012-02-19 10:25 | Normal
47 | 4051 | 16.92 | 317.16 | 3908.47 | 764.32 | -609.63 | 977.11 | 3.65 | -95.11 | 0 | -12.56 | 85 | 2012-02-19 10:25 | Normal
48 | 4137 | 16.3 | 318.92 | 3990.88 | 782.6 | -626.07 | 1001.69 | 0.93 | 141.78 | -0.72 | 2.05 | 86 | 2012-02-19 10:25 | Normal
49 | 4222 | 17.01 | 320.06 | 4072.31 | 801.12 | -641.89 | 1026.05 | 0.92 | 25.26 | 0.84 | 1.34 | 85 | 2012-02-19 10:25 | Normal
50 | 4308 | 16.79 | 320.63 | 4154.6 | 820.37 | -657.85 | 1051.04 | 0.32 | 143.29 | -0.26 | 0.66 | 86 | 2012-02-19 10:25 | Normal
51 | 4392 | 17.09 | 321.03 | 4234.95 | 839.34 | -673.3 | 1075.51 | 0.38 | 21.42 | 0.36 | 0.48 | 84 | 2012-02-19 10:25 | Normal
52 | 4478 | 17.49 | 322.83 | 4317.07 | 859.47 | -689.06 | 1101.05 | 0.78 | 54.08 | 0.47 | 2.09 | 86 | 2012-02-19 10:25 | Normal
53 | 4563 | 13.89 | 318.35 | 4398.89 | 877.27 | -703.56 | 1124.01 | 4.47 | -163.55 | -4.24 | -5.27 | 85 | 2012-02-19 10:25 | Normal
54 | 4649 | 16.3 | 321.64 | 4481.92 | 894.45 | -717.91 | 1146.39 | 2.97 | 21.17 | 2.8 | 3.83 | 86 | 2012-02-19 10:25 | Normal
55 | 4734 | 16.39 | 327.44 | 4563.49 | 913.91 | -731.77 | 1170.19 | 1.92 | 89.63 | 0.11 | 6.82 | 85 | 2012-02-19 10:25 | Normal
56 | 4820 | 17.58 | 331.05 | 4645.74 | 935.51 | -744.59 | 1194.93 | 1.85 | 43.28 | 1.38 | 4.2 | 86 | 2012-02-19 10:25 | Normal
57 | 4905 | 20.3 | 330.04 | 4726.13 | 959.52 | -758.17 | 1222.01 | 3.22 | -7.35 | 3.2 | -1.19 | 85 | 2012-02-19 10:25 | Normal
58 | 4991 | 19.2 | 327.62 | 4807.07 | 984.39 | -773.19 | 1250.68 | 1.59 | -144.51 | -1.28 | -2.81 | 86 | 2012-02-19 10:25 | Normal
59 | 5076 | 20.79 | 320 | 4886.96 | 1007.75 | -790.38 | 1279.6 | 3.59 | -62.23 | 1.87 | -8.96 | 85 | 2012-02-19 10:25 | Normal
60 | 5161 | 19.29 | 321.16 | 4966.81 | 1030.25 | -808.88 | 1308.72 | 1.83 | 165.7 | -1.76 | 1.36 | 85 | 2012-02-19 10:25 | Normal
61 | 5247 | 17.71 | 319.93 | 5048.36 | 1051.32 | -826.21 | 1336.01 | 1.89 | -166.71 | -1.84 | -1.43 | 86 | 2012-02-19 10:25 | Normal
62 | 5332 | 19.51 | 318.26 | 5128.92 | 1071.81 | -843.98 | 1363.13 | 2.21 | -17.29 | 2.12 | -1.96 | 85 | 2012-02-19 10:25 | Normal
63 | 5375 | 18.41 | 316.63 | 5169.58 | 1082.1 | -853.43 | 1377.09 | 2.84 | -155.06 | -2.56 | -3.79 | 43 | 2012-02-19 10:25 | Normal
64 | 5503 | 17.71 | 319.45 | 5291.28 | 1111.59 | -879.97 | 1416.74 | 0.87 | 130.02 | -0.55 | 2.2 | 128 | 2012-02-19 10:25 | Normal
65 | 5589 | 17.8 | 319.36 | 5373.18 | 1131.5 | -897.03 | 1442.97 | 0.11 | -17 | 0.1 | -0.1 | 86 | 2012-02-19 10:25 | Normal
66 | 5674 | 17.4 | 319.23 | 5454.2 | 1150.99 | -913.79 | 1468.67 | 0.47 | -174.45 | -0.47 | -0.15 | 85 | 2012-02-19 10:25 | Normal
67 | 5760 | 16.7 | 318.83 | 5536.42 | 1170.03 | -930.32 | 1493.89 | 0.83 | -170.68 | -0.81 | -0.47 | 86 | 2012-02-19 10:25 | Normal
68 | 5845 | 16.79 | 318.65 | 5617.82 | 1188.44 | -946.47 | 1518.37 | 0.12 | -30.04 | 0.11 | -0.21 | 85 | 2012-02-19 10:25 | Normal
69 | 5931 | 16.3 | 316.33 | 5700.26 | 1206.49 | -963.01 | 1542.84 | 0.96 | -127.67 | -0.57 | -2.7 | 86 | 2012-02-19 10:25 | Normal
70 | 6016 | 15.82 | 316.63 | 5781.94 | 1223.54 | -979.21 | 1566.33 | 0.57 | 170.33 | -0.56 | 0.35 | 85 | 2012-02-19 10:25 | Normal
71 | 6102 | 15.38 | 316 | 5864.77 | 1240.27 | -995.18 | 1589.42 | 0.55 | -159.24 | -0.51 | -0.73 | 86 | 2012-02-19 10:25 | Normal
72 | 6187 | 13.89 | 322.83 | 5947.02 | 1256.51 | -1009.18 | 1610.86 | 2.68 | 134.08 | -1.75 | 8.04 | 85 | 2012-02-19 10:25 | Normal
73 | 6273 | 11.69 | 326.42 | 6030.88 | 1271.99 | -1020.23 | 1629.81 | 2.72 | 161.88 | -2.56 | 4.17 | 86 | 2012-02-19 10:25 | Normal
74 | 6358 | 10.9 | 328.06 | 6114.23 | 1285.99 | -1029.25 | 1646.31 | 1 | 158.68 | -0.93 | 1.93 | 85 | 2012-02-19 10:25 | Normal
75 | 6443 | 9.8 | 329.16 | 6197.85 | 1299.02 | -1037.21 | 1661.39 | 1.31 | 170.36 | -1.29 | 1.29 | 85 | 2012-02-19 10:25 | Normal
76 | 6529 | 9.01 | 332.23 | 6282.69 | 1311.26 | -1044.1 | 1675.17 | 1.09 | 149.09 | -0.92 | 3.57 | 86 | 2012-02-20 10:22 | Normal
77 | 6609 | 10.42 | 324.32 | 6361.55 | 1322.68 | -1051.24 | 1688.49 | 2.42 | -47.38 | 1.76 | -9.89 | 80 | 2012-02-20 10:22 | Normal
78 | 6695 | 10.9 | 321.95 | 6446.06 | 1335.4 | -1060.78 | 1704.36 | 0.76 | -43.58 | 0.56 | -2.76 | 86 | 2012-02-20 10:22 | Normal
79 | 6780 | 9.58 | 322.13 | 6529.71 | 1347.31 | -1070.08 | 1719.46 | 1.55 | 178.7 | -1.55 | 0.21 | 85 | 2012-02-20 10:22 | Normal
80 | 6866 | 7.78 | 320.72 | 6614.72 | 1357.47 | -1078.16 | 1732.43 | 2.11 | -173.95 | -2.09 | -1.64 | 86 | 2012-02-20 10:22 | Normal
81 | 6951 | 7.91 | 320.32 | 6698.92 | 1366.42 | -1085.53 | 1744.03 | 0.17 | -22.98 | 0.15 | -0.47 | 85 | 2012-02-20 10:22 | Normal
82 | 7079 | 6.02 | 324.15 | 6825.98 | 1378.64 | -1095.09 | 1759.53 | 1.52 | 168.09 | -1.48 | 2.99 | 128 | 2012-02-20 10:22 | Normal
83 | 7207 | 5.19 | 324.15 | 6953.36 | 1388.78 | -1102.41 | 1771.99 | 0.65 | 180 | -0.65 | 0 | 128 | 2012-02-20 10:22 | Normal
84 | 7335 | 3.91 | 330.12 | 7080.96 | 1397.25 | -1107.98 | 1782.05 | 1.06 | 162.65 | -1 | 4.66 | 128 | 2012-02-20 10:22 | Normal
85 | 7464 | 2.99 | 333.73 | 7209.72 | 1404.09 | -1111.66 | 1789.63 | 0.73 | 168.51 | -0.71 | 2.8 | 129 | 2012-02-20 10:22 | Normal
86 | 7592 | 2.11 | 337.02 | 7337.59 | 1409.25 | -1114.06 | 1795.11 | 0.7 | 172.2 | -0.69 | 2.57 | 128 | 2012-02-20 10:22 | Normal
87 | 7720 | 1.71 | 348.45 | 7465.52 | 1413.29 | -1115.36 | 1799.03 | 0.43 | 142.01 | -0.31 | 8.93 | 128 | 2012-02-20 10:22 | Normal
88 | 7848 | 1.41 | 357.85 | 7593.48 | 1416.73 | -1115.8 | 1801.94 | 0.31 | 144.17 | -0.23 | 7.34 | 128 | 2012-02-20 10:22 | Normal
89 | 7976 | 1.41 | 4.36 | 7721.44 | 1419.88 | -1115.74 | 1804.29 | 0.13 | 93.25 | 0 | 5.09 | 128 | 2012-02-20 10:22 | Normal
90 | 8104 | 1.01 | 11.34 | 7849.41 | 1422.55 | -1115.4 | 1806.1 | 0.33 | 163.24 | -0.31 | 5.45 | 128 | 2012-02-20 10:22 | Normal
91 | 8233 | 0.88 | 15.12 | 7978.39 | 1424.63 | -1114.91 | 1807.36 | 0.11 | 156.26 | -0.1 | 2.93 | 129 | 2012-02-20 10:22 | Normal
92 | 8361 | 0.88 | 345.64 | 8106.38 | 1426.53 | -1114.9 | 1808.8 | 0.35 | -104.74 | 0 | -23.03 | 128 | 2012-02-20 10:22 | Normal
93 | 8489 | 1.1 | 345.24 | 8234.36 | 1428.67 | -1115.46 | 1810.79 | 0.17 | -2 | 0.17 | -0.31 | 128 | 2012-02-20 10:22 | Normal
94 | 8548 | 1.1 | 345.24 | 8293.35 | 1429.76 | -1115.75 | 1811.81 | 0 | 0 | 0 | 0 | 59 | 2012-02-20 10:22 | Normal
95

## Lookup (hidden)
North Reference | RetunValue | Grid Type | ReturnValue | Deviation Indicator | ReturnValue
| 2 |  | 0 |  | 2
True |  | SPCS-Colorado Central-NAD27 |  | Directional
Grid |  | SPCS-Colorado Central-NAD83 |  | High Angle
|  | SPCS-Colorado North-NAD27 |  | Horizontal
SPCS-Colorado North-NAD83
SPCS-Colorado South-NAD27
SPCS-Colorado South-NAD83
UTM-Zone 12 NAD27
UTM-Zone 12 NAD83
UTM-Zone 13 NAD27
UTM-Zone 13 NAD83