## Data
Header Information | measured depth (ft) | inclination (°) | azimuth (°) | true vertical depth (ft) | northing +N/-S (ft) | easting +E/-W (ft)
Operator Name | 0 | 0 | 0 | 0 | 0 | 0
KERR-MCGEE | 103 | 1.7 | 150.5 | 102.9849 | -1.3298 | 0.7524
Operator Number | 192 | 2.5 | 122.2 | 191.9267 | -3.5133 | 3.0451
47120 | 279 | 3.3 | 112.7 | 278.8151 | -5.4907 | 6.9608
Well Name and Number | 368 | 4.6 | 114.5 | 367.6018 | -7.9594 | 12.5718
NORTHGLENN STATE 16-36 | 446 | 4.9 | 112.5 | 445.3339 | -10.5312 | 18.4956
API Number (if available) | 536 | 5.5 | 110.6 | 534.9631 | -13.5197 | 26.0841
512334465 | 627 | 5.5 | 109.6 | 625.5442 | -16.517 | 34.2746
Location: QQ SEC TWP RGE | 718 | 6.4 | 110.8 | 716.053 | -19.781 | 43.1243
SWSE 36 1N 68W | 809 | 7.7 | 110.1 | 806.3631 | -23.6773 | 53.5911
Citing Type: Planned or Actual | 900 | 8.6 | 109.7 | 896.4431 | -28.066 | 65.7221
ACTUAL | 991 | 9.5 | 108.1 | 986.3095 | -32.6928 | 79.2661
Deviation Indicator | 1087 | 9.4 | 110.4 | 1081.0071 | -37.8867 | 94.1443
Directional | 1178 | 9.5 | 112.5 | 1170.7724 | -43.3509 | 108.0477
North Reference | 1268 | 10.6 | 114.5 | 1259.3903 | -49.6261 | 122.4424
True | 1359 | 13.5 | 113.6 | 1348.3758 | -57.3511 | 139.7957
Grid Type | 1450 | 15.7 | 110.3 | 1436.4335 | -65.8763 | 161.0797
#VALUE! | 1540 | 17.5 | 108.3 | 1522.6796 | -74.3506 | 185.35
| 1631 | 19.2 | 108.5 | 1609.0492 | -83.3953 | 212.5323
| 1722 | 20.9 | 113.6 | 1694.5376 | -94.6432 | 241.6009
| 1812 | 23.7 | 116.8 | 1777.8013 | -109.2289 | 272.4635
| 1903 | 26.8 | 115.4 | 1860.0974 | -126.2787 | 307.3283
| 1994 | 27.1 | 114.1 | 1941.2156 | -143.5421 | 344.7812
| 2085 | 26.6 | 112.2 | 2022.4063 | -159.7038 | 382.5655
| 2176 | 24.5 | 110.6 | 2104.5038 | -174.0421 | 419.0949
| 2266 | 23.3 | 112 | 2186.7858 | -187.2763 | 453.0679
| 2357 | 25.4 | 109.7 | 2269.688 | -200.5989 | 488.1337
| 2448 | 25.1 | 111.1 | 2351.9941 | -214.1264 | 524.5154
| 2539 | 25.4 | 111 | 2434.2994 | -228.0688 | 560.7427
| 2629 | 25.3 | 111.3 | 2515.6333 | -241.9718 | 596.6802
| 2720 | 27.1 | 111.1 | 2597.2805 | -256.4981 | 634.1375
| 2811 | 26.6 | 111.1 | 2678.4697 | -271.2942 | 672.4824
| 2901 | 26.2 | 109.4 | 2759.0847 | -285.1474 | 710.0211
| 2992 | 23.8 | 109.7 | 2841.5528 | -298.0114 | 746.261
| 3082 | 23 | 110.4 | 2924.1502 | -310.262 | 779.8384
| 3173 | 23.8 | 114.8 | 3007.6716 | -324.162 | 813.1727
| 3264 | 24.8 | 114.7 | 3090.6083 | -339.8391 | 847.1805
| 3354 | 26.8 | 112.2 | 3171.6353 | -355.3947 | 883.1191
| 3445 | 25.9 | 112.4 | 3253.1795 | -370.72 | 920.4889
| 3536 | 26.3 | 110.6 | 3334.9012 | -385.3869 | 957.7352
| 3627 | 26.8 | 111.7 | 3416.305 | -400.0655 | 995.6675
| 3718 | 27.2 | 110.1 | 3497.3875 | -414.7985 | 1034.2605
| 3808 | 26.2 | 108.1 | 3577.7915 | -428.0404 | 1072.4635
| 3899 | 25.9 | 107.4 | 3659.547 | -440.2248 | 1110.5232
| 3990 | 22 | 106 | 3742.6966 | -450.8704 | 1145.8865
| 4081 | 22 | 110.1 | 3827.0754 | -461.4267 | 1178.2792
| 4172 | 22.3 | 116.4 | 3911.3715 | -474.9629 | 1209.755
| 4262 | 23 | 115.7 | 3994.4299 | -490.1805 | 1240.8937
| 4353 | 24.8 | 116.1 | 4077.6236 | -506.2878 | 1274.055
| 4444 | 26.6 | 116.9 | 4159.6185 | -523.9031 | 1309.3655
| 4535 | 26.6 | 113.8 | 4240.9905 | -541.3428 | 1346.1765
| 4626 | 25.6 | 110.8 | 4322.7136 | -556.5467 | 1383.1981
| 4716 | 24.3 | 109.6 | 4404.3132 | -569.6639 | 1418.8217
| 4807 | 24.1 | 107.6 | 4487.3175 | -581.5629 | 1454.1707
| 4898 | 24.1 | 105.9 | 4570.3865 | -592.2706 | 1489.7487
| 4989 | 24.6 | 106.6 | 4653.2914 | -602.7718 | 1525.7686
| 5080 | 24.1 | 110.4 | 4736.2013 | -614.6599 | 1561.3362
| 5170 | 24.7 | 108 | 4818.1645 | -626.876 | 1596.4435
| 5261 | 25.8 | 107.6 | 4900.4687 | -638.7396 | 1633.4031
| 5352 | 26.5 | 102.7 | 4982.1634 | -649.1921 | 1672.0895
| 5443 | 26.4 | 105 | 5063.64 | -658.8918 | 1711.4374
| 5534 | 24.4 | 106.9 | 5145.8407 | -669.5933 | 1748.9679
| 5624 | 21.5 | 106.6 | 5228.708 | -679.7113 | 1782.5672
| 5715 | 18.6 | 108.7 | 5314.1848 | -689.1304 | 1812.3012
| 5806 | 16.6 | 110.6 | 5400.9215 | -698.3579 | 1838.2183
| 5897 | 15.2 | 112.4 | 5488.4383 | -707.478 | 1861.4167
| 5988 | 13.5 | 114.5 | 5576.5964 | -716.4295 | 1882.1133
| 6079 | 11.5 | 113.2 | 5665.435 | -724.4086 | 1900.1182
| 6169 | 9.4 | 114.5 | 5753.9374 | -730.9915 | 1915.0539
| 6260 | 7.4 | 115.2 | 5843.9567 | -736.569 | 1927.1198
| 6351 | 6.9 | 118.3 | 5934.2491 | -741.6556 | 1937.2353
| 6441 | 5.2 | 118.2 | 6023.7445 | -746.1462 | 1945.5903
| 6532 | 3.8 | 116.9 | 6114.4618 | -749.4594 | 1951.9141
| 6623 | 2.9 | 111.5 | 6205.3055 | -751.6674 | 1956.7452
| 6714 | 2.1 | 110.8 | 6296.2182 | -753.1032 | 1960.4456
| 6805 | 1.7 | 105.7 | 6387.1681 | -754.0605 | 1963.3037
| 6895 | 1.1 | 105.5 | 6477.1408 | -754.6526 | 1965.4214
| 6986 | 0.8 | 86.3 | 6568.1284 | -754.8451 | 1966.8971
| 7077 | 0.4 | 45.2 | 6659.1236 | -754.5803 | 1967.7564
| 7258 | 0.3 | 44.2 | 6840.1202 | -753.7954 | 1968.5351
| 7440 | 0.4 | 18.8 | 7022.1169 | -752.8524 | 1969.072
| 7622 | 0.6 | 339.7 | 7204.1103 | -751.3572 | 1968.9461
| 7803 | 0.4 | 28.3 | 7385.1041 | -749.9121 | 1968.9169
| 7985 | 0.8 | 97.6 | 7567.0957 | -749.5208 | 1970.4775
| 8166 | 1.1 | 95.7 | 7748.0706 | -749.8604 | 1973.4587
| 8348 | 1.3 | 75.3 | 7930.0314 | -749.51 | 1977.1941
| 8529 | 1.1 | 76.9 | 8110.9916 | -748.5952 | 1980.8722
| 8665 | 0.4 | 74.7 | 8246.9791 | -748.1741 | 1982.6016
| 8802 | 0.4 | 27.8 | 8383.9761 | -747.6249 | 1983.2859
| 8865 | 0.2 | 42.1 | 8446.9753 | -747.3488 | 1983.4622
| 8925 | 0.2 | 42.1 | 8506.9749 | -747.1934 | 1983.6026

## Lookup (hidden)
North Reference | RetunValue | Grid Type | ReturnValue | Deviation Indicator | ReturnValue
| 2 |  | 0 |  | 2
True |  | SPCS-Colorado Central-NAD27 |  | Directional
Grid |  | SPCS-Colorado Central-NAD83 |  | High Angle
|  | SPCS-Colorado North-NAD27 |  | Horizontal
SPCS-Colorado North-NAD83
SPCS-Colorado South-NAD27
SPCS-Colorado South-NAD83
UTM-Zone 12 NAD27
UTM-Zone 12 NAD83
UTM-Zone 13 NAD27
UTM-Zone 13 NAD83