## Data
Header Information | measured depth (ft) | inclination (°) | azimuth (°) | true vertical depth (ft) | northing +N/-S (ft) | easting +E/-W (ft)
Operator Name | 0 | 0 | 0 | 0 | 0 | 0
WPX Energy Rocky Mountain, LLC | 105 | 0.62 | 138.87 | 105 | -0.4 | 0.4
Operator Number | 135 | 0.97 | 102.04 | 135 | -0.6 | 0.7
96850 | 166 | 1.06 | 74.79 | 166 | -0.6 | 1.3
Well Name and Number | 197 | 2.02 | 73.65 | 197 | -0.4 | 2.1
T & T Assoc. LTD PA 441-7 | 227 | 3.34 | 78.13 | 226.9 | 0 | 3.4
API Number (if available) | 258 | 4.57 | 79.89 | 257.9 | 0.4 | 5.5
05-045-20153-00 | 288 | 5.63 | 80.33 | 287.8 | 0.8 | 8.2
Location: QQ SEC TWP RGE | 319 | 6.77 | 83.06 | 318.6 | 1.3 | 11.5
NENW, Sec. 7, T7S, R95W | 349 | 8.45 | 86.22 | 348.3 | 1.7 | 15.4
Citing Type: Planned or Actual | 379 | 9.41 | 85.43 | 377.9 | 2 | 20.1
Actual | 410 | 10.73 | 84.99 | 408.5 | 2.5 | 25.5
Deviation Indicator | 440 | 11.44 | 84.38 | 437.9 | 3 | 31.2
0 | 470 | 12.4 | 85.08 | 467.3 | 3.6 | 37.4
North Reference | 500 | 13.64 | 84.02 | 496.5 | 4.2 | 44.1
True | 531 | 14.16 | 82.97 | 526.6 | 5.1 | 51.5
Grid Type | 561 | 15.4 | 83.85 | 555.6 | 5.9 | 59.1
#VALUE! | 592 | 16.1 | 84.38 | 585.4 | 6.8 | 67.5
| 623 | 16.98 | 84.81 | 615.1 | 7.6 | 76.3
| 653 | 18.21 | 85.25 | 643.7 | 8.4 | 85.3
| 684 | 19.35 | 85.87 | 673.1 | 9.2 | 95.2
| 714 | 19.97 | 85.34 | 701.3 | 10 | 105.3
| 745 | 20.94 | 85.25 | 730.4 | 10.8 | 116.1
| 775 | 22.08 | 86.48 | 758.3 | 11.6 | 127.1
| 805 | 23.23 | 84.9 | 786 | 12.5 | 138.6
| 815 | 23.44 | 84.2 | 795.2 | 12.9 | 142.5
| 846 | 24.22 | 82.71 | 823.5 | 14.3 | 155
| 876 | 25.08 | 84.23 | 850.8 | 15.7 | 167.4
| 907 | 26.13 | 85.08 | 878.7 | 17 | 180.8
| 937 | 27.41 | 86.52 | 905.5 | 18 | 194.2
| 967 | 28.33 | 84.36 | 932 | 19.1 | 208.2
| 999 | 29.19 | 83.92 | 960.1 | 20.7 | 223.5
| 1031 | 30.22 | 84.65 | 987.9 | 22.2 | 239.3
| 1062 | 31.33 | 83.65 | 1014.5 | 23.9 | 255.1
| 1094 | 32.3 | 83.29 | 1041.7 | 25.8 | 271.8
| 1126 | 33 | 84.76 | 1068.7 | 27.6 | 289
| 1158 | 33.69 | 85.38 | 1095.4 | 29.1 | 306.5
| 1190 | 34.9 | 84.51 | 1121.8 | 30.7 | 324.5
| 1222 | 35.98 | 85.11 | 1147.9 | 32.3 | 343
| 1254 | 37.17 | 86.18 | 1173.6 | 33.8 | 362
| 1285 | 38.51 | 85.99 | 1198.1 | 35.1 | 381
| 1315 | 39.4 | 85.4 | 1221.4 | 36.5 | 399.8
| 1347 | 40.01 | 84.74 | 1246 | 38.3 | 420.1
| 1379 | 41.02 | 85.41 | 1270.4 | 40 | 440.8
| 1411 | 41.86 | 85.83 | 1294.3 | 41.7 | 462
| 1443 | 43.34 | 85.71 | 1317.9 | 43.3 | 483.6
| 1480 | 45.26 | 85.79 | 1344.4 | 45.2 | 509.3
| 1568 | 45.3 | 85.3 | 1406.3 | 50 | 571.7
| 1631 | 44.6 | 84.2 | 1450.9 | 54.1 | 616
| 1727 | 45.9 | 84.9 | 1518.5 | 60.6 | 683.9
| 1823 | 46.2 | 84 | 1585.1 | 67.3 | 752.6
| 1919 | 46.2 | 83.3 | 1651.5 | 74.9 | 821.5
| 2014 | 44.3 | 84 | 1718.4 | 82.4 | 888.6
| 2110 | 43 | 84.4 | 1787.9 | 89.1 | 954.5
| 2205 | 42.5 | 84.4 | 1857.6 | 95.4 | 1018.7
| 2301 | 42.8 | 84.9 | 1928.3 | 101.4 | 1083.4
| 2397 | 43.8 | 84.9 | 1998.1 | 107.3 | 1149
| 2493 | 45.3 | 84.9 | 2066.5 | 113.3 | 1216.1
| 2588 | 44.4 | 87.7 | 2133.9 | 117.6 | 1282.9
| 2684 | 45.1 | 87.2 | 2202.1 | 120.6 | 1350.4
| 2780 | 45.2 | 87.5 | 2269.8 | 123.8 | 1418.4
| 2876 | 45.3 | 83.7 | 2337.4 | 129 | 1486.4
| 2970 | 43.4 | 83.3 | 2404.6 | 136.4 | 1551.7
| 3066 | 43.3 | 83.7 | 2474.4 | 143.9 | 1617.1
| 3162 | 43.1 | 83.1 | 2544.4 | 151.5 | 1682.4
| 3257 | 42.3 | 83 | 2614.2 | 159.2 | 1746.4
| 3353 | 42.4 | 84.2 | 2685.1 | 166.5 | 1810.6
| 3449 | 42 | 86 | 2756.3 | 172 | 1874.9
| 3545 | 45 | 84.7 | 2825.9 | 177.3 | 1940.7
| 3640 | 45 | 84.5 | 2893.1 | 183.7 | 2007.6
| 3736 | 45.4 | 85.1 | 2960.7 | 189.8 | 2075.4
| 3832 | 44 | 84.5 | 3028.9 | 196 | 2142.7
| 3927 | 43.3 | 82.8 | 3097.7 | 203.2 | 2207.9
| 4023 | 44.6 | 86 | 3166.8 | 209.7 | 2274.1
| 4119 | 42.8 | 83.5 | 3236.2 | 215.7 | 2340.2
| 4214 | 41.9 | 83.3 | 3306.4 | 223.1 | 2403.8
| 4310 | 40 | 84 | 3378.9 | 230 | 2466.3
| 4405 | 36 | 83.3 | 3453.8 | 236.5 | 2524.4
| 4501 | 34.5 | 82.4 | 3532.2 | 243.4 | 2579.4
| 4597 | 33.3 | 83.7 | 3611.8 | 249.9 | 2632.5
| 4691 | 29.9 | 84.5 | 3691.9 | 254.9 | 2681.5
| 4787 | 28.1 | 85.3 | 3775.9 | 259.1 | 2727.9
| 4883 | 26.3 | 84.7 | 3861.2 | 262.9 | 2771.6
| 4979 | 24.8 | 84 | 3947.9 | 267 | 2812.8
| 5073 | 22.9 | 84.2 | 4033.8 | 270.9 | 2850.6
| 5167 | 22 | 82.4 | 4120.7 | 275.1 | 2886.2
| 5262 | 19.3 | 86.3 | 4209.6 | 278.4 | 2919.5
| 5358 | 16.4 | 83.8 | 4301 | 280.9 | 2948.9
| 5454 | 13.9 | 83.7 | 4393.6 | 283.7 | 2973.8
| 5549 | 11.4 | 84 | 4486.3 | 285.9 | 2994.5
| 5644 | 9 | 80.9 | 4579.8 | 288 | 3011.2
| 5739 | 8.3 | 81 | 4673.7 | 290.3 | 3025.3
| 5834 | 6.6 | 80.2 | 4767.9 | 292.3 | 3037.4
| 5929 | 4.1 | 83.1 | 4862.5 | 293.6 | 3046.2
| 6025 | 2.1 | 78.8 | 4958.3 | 294.4 | 3051.3
| 6121 | 1.9 | 73.7 | 5054.3 | 295.2 | 3054.6
| 6216 | 2.1 | 86.1 | 5149.2 | 295.7 | 3057.8
| 6310 | 0.6 | 65.6 | 5243.2 | 296.1 | 3060
| 6406 | 0.3 | 271.1 | 5339.2 | 296.3 | 3060.2
| 6501 | 1.1 | 232 | 5434.2 | 295.7 | 3059.2
| 6597 | 1.2 | 201.1 | 5530.2 | 294.2 | 3058.1
| 6693 | 1.3 | 188.1 | 5626.1 | 292.2 | 3057.6
| 6788 | 1.6 | 167.7 | 5721.1 | 289.8 | 3057.7
| 6884 | 2 | 155.4 | 5817.1 | 287 | 3058.7
| 6980 | 1.9 | 130.8 | 5913 | 284.4 | 3060.6
| 7075 | 2.1 | 104.2 | 6008 | 283 | 3063.5
| 7171 | 2.1 | 108.3 | 6103.9 | 282 | 3066.9
| 7267 | 2.3 | 129.6 | 6199.8 | 280.2 | 3070
| 7362 | 2.5 | 144.5 | 6294.7 | 277.3 | 3072.7
| 7410 | 2.5 | 144.5 | 6342.7 | 275.6 | 3073.9

## Lookup (hidden)
North Reference | RetunValue | Grid Type | ReturnValue | Deviation Indicator | ReturnValue
| 2 |  | 0 |  | 1
True |  | SPCS-Colorado Central-NAD27 |  | Directional
Grid |  | SPCS-Colorado Central-NAD83 |  | High Angle
|  | SPCS-Colorado North-NAD27 |  | Horizontal
SPCS-Colorado North-NAD83
SPCS-Colorado South-NAD27
SPCS-Colorado South-NAD83
UTM-Zone 12 NAD27
UTM-Zone 12 NAD83
UTM-Zone 13 NAD27
UTM-Zone 13 NAD83