## Data
Header Information | measured depth (ft) | inclination (°) | azimuth (°) | true vertical depth (ft) | northing +N/-S (ft) | easting +E/-W (ft)
Operator Name | 0 | 0 | 0 | 0 | 0 | 0
WPX Energy Rocky Mountain, LLC | 112 | 1.94 | 95.45 | 112 | -0.2 | 1.9
Operator Number | 143 | 3.08 | 97.73 | 142.9 | -0.3 | 3.2
96850 | 171 | 4.22 | 100.55 | 170.9 | -0.6 | 5
Well Name and Number | 204 | 4.49 | 98.44 | 203.8 | -1 | 7.5
ExxonMobil GM 21-26 | 234 | 4.22 | 92.81 | 233.7 | -1.3 | 9.7
API Number (if available) | 262 | 4.93 | 90.35 | 261.6 | -1.3 | 12
05-045-20222-00 | 294 | 5.19 | 91.23 | 293.5 | -1.4 | 14.8
Location: QQ SEC TWP RGE | 324 | 6.07 | 88.33 | 323.4 | -1.4 | 17.7
Lot 1 Section 27-T6S-R96W | 354 | 6.77 | 89.38 | 353.2 | -1.3 | 21.1
Citing Type: Planned or Actual | 385 | 8.09 | 90.18 | 383.9 | -1.3 | 25.1
Acutal | 415 | 9.68 | 91.76 | 413.5 | -1.4 | 29.7
Deviation Indicator | 445 | 11.09 | 91.32 | 443 | -1.5 | 35.1
Directional | 475 | 12.84 | 91.84 | 472.4 | -1.7 | 41.3
North Reference | 505 | 14.08 | 92.99 | 501.6 | -2 | 48.3
True | 535 | 14.6 | 92.37 | 530.6 | -2.3 | 55.7
Grid Type | 565 | 15.4 | 91.93 | 559.6 | -2.6 | 63.5
#VALUE! | 596 | 16.1 | 93.96 | 589.5 | -3 | 71.9
| 626 | 17.33 | 95.8 | 618.2 | -3.8 | 80.5
| 671 | 19.17 | 93.53 | 660.9 | -4.9 | 94.5
| 701 | 19.88 | 93.89 | 689.2 | -5.6 | 104.5
| 732 | 21.1 | 92.57 | 718.2 | -6.2 | 115.4
| 762 | 22.07 | 91.25 | 746.1 | -6.5 | 126.4
| 792 | 22.86 | 88.26 | 773.9 | -6.5 | 137.9
| 822 | 24.45 | 85.62 | 801.3 | -5.8 | 149.9
| 852 | 25.59 | 84.48 | 828.5 | -4.7 | 162.5
| 882 | 26.02 | 85.13 | 855.5 | -3.6 | 175.5
| 913 | 26.73 | 84.92 | 883.3 | -2.4 | 189.2
| 943 | 28.14 | 82.99 | 909.9 | -0.9 | 203
| 974 | 29.63 | 83.16 | 937.1 | 0.9 | 217.9
| 1005 | 31.22 | 83.78 | 963.8 | 2.7 | 233.5
| 1036 | 32.36 | 82.9 | 990.1 | 4.6 | 249.7
| 1066 | 32.67 | 83.25 | 1015.4 | 6.5 | 265.7
| 1100 | 33.85 | 82.99 | 1043.9 | 8.8 | 284.2
| 1132 | 34.91 | 83.08 | 1070.3 | 11 | 302.1
| 1162 | 36.04 | 83.49 | 1094.7 | 13 | 319.4
| 1195 | 36.93 | 84.31 | 1121.2 | 15.1 | 338.9
| 1226 | 38.43 | 83.78 | 1145.8 | 17 | 357.8
| 1255 | 38.99 | 83.02 | 1168.4 | 19.1 | 375.8
| 1293 | 39.68 | 82.81 | 1197.8 | 22.1 | 399.7
| 1444 | 40.03 | 81.19 | 1313.7 | 35.6 | 495.5
| 1539 | 39.44 | 81.09 | 1386.8 | 44.9 | 555.5
| 1633 | 39.23 | 82.28 | 1459.5 | 53.5 | 614.5
| 1728 | 39.22 | 80.97 | 1533.1 | 62.3 | 673.9
| 1822 | 38.72 | 81.89 | 1606.2 | 71.1 | 732.4
| 1917 | 39.22 | 82.64 | 1680 | 79.1 | 791.6
| 2011 | 38.89 | 82.3 | 1753 | 86.9 | 850.3
| 2106 | 38.81 | 81.61 | 1827 | 95.2 | 909.3
| 2200 | 39.13 | 82.2 | 1900.1 | 103.6 | 967.8
| 2295 | 39.87 | 83.9 | 1973.4 | 110.9 | 1027.8
| 2389 | 39.48 | 83.87 | 2045.7 | 117.3 | 1087.5
| 2483 | 39.57 | 83.25 | 2118.2 | 124 | 1146.9
| 2578 | 39.33 | 82.19 | 2191.6 | 131.6 | 1206.8
| 2672 | 39.75 | 81.41 | 2264.1 | 140.2 | 1266
| 2767 | 39.75 | 81.85 | 2337.1 | 149 | 1326.1
| 2861 | 39.7 | 81.98 | 2409.4 | 157.4 | 1385.6
| 2956 | 39.39 | 81.85 | 2482.7 | 166 | 1445.5
| 3051 | 39.97 | 82.65 | 2555.8 | 174.1 | 1505.6
| 3145 | 39.54 | 81.82 | 2628.1 | 182.3 | 1565.1
| 3240 | 39.53 | 80.2 | 2701.3 | 191.7 | 1624.9
| 3334 | 38.01 | 79.7 | 2774.6 | 202 | 1682.8
| 3428 | 38.08 | 81.14 | 2848.7 | 211.6 | 1739.9
| 3523 | 39.2 | 82.42 | 2922.9 | 220.1 | 1798.6
| 3617 | 39.63 | 82.34 | 2995.5 | 228 | 1857.8
| 3712 | 39.64 | 82.56 | 3068.6 | 236 | 1917.9
| 3806 | 40.2 | 81.96 | 3140.7 | 244.1 | 1977.6
| 3900 | 38.92 | 83.15 | 3213.2 | 251.8 | 2037
| 3995 | 38.37 | 83.24 | 3287.4 | 258.9 | 2095.9
| 4089 | 38.06 | 83.86 | 3361.3 | 265.4 | 2153.7
| 4184 | 37.98 | 82 | 3436.1 | 272.6 | 2211.8
| 4278 | 38.14 | 81.98 | 3510.1 | 280.7 | 2269.1
| 4373 | 36.38 | 81.17 | 3585.7 | 289.1 | 2326
| 4468 | 34.65 | 80.61 | 3663 | 297.8 | 2380.5
| 4562 | 32.1 | 81.14 | 3741.5 | 306 | 2431.6
| 4656 | 30.24 | 82.08 | 3822 | 313.2 | 2479.7
| 4751 | 28.51 | 82.1 | 3904.7 | 319.6 | 2525.9
| 4845 | 26.73 | 80.7 | 3988 | 326.1 | 2568.9
| 4940 | 24.6 | 81.9 | 4073.7 | 332.3 | 2609.6
| 5034 | 23.8 | 81.41 | 4159.4 | 337.9 | 2647.7
| 5129 | 22.22 | 83.32 | 4246.8 | 342.8 | 2684.5
| 5224 | 20.12 | 80.9 | 4335.4 | 347.5 | 2718.5
| 5318 | 18.47 | 80.97 | 4424.1 | 352.4 | 2749.2
| 5413 | 16.59 | 81.53 | 4514.7 | 356.8 | 2777.5
| 5507 | 15.53 | 83.63 | 4605.1 | 360.2 | 2803.2
| 5602 | 14.07 | 82.2 | 4696.9 | 363.1 | 2827.3
| 5696 | 12.95 | 82.68 | 4788.3 | 366 | 2849.1
| 5791 | 11.87 | 83.16 | 4881.1 | 368.5 | 2869.4
| 5885 | 10.46 | 83.16 | 4973.3 | 370.7 | 2887.4
| 5980 | 8.71 | 81.58 | 5067 | 372.8 | 2903.1
| 6074 | 7.07 | 77.86 | 5160.1 | 375 | 2915.8
| 6169 | 3.49 | 82.09 | 5254.7 | 376.7 | 2924.4
| 6263 | 1.54 | 79.1 | 5348.6 | 377.3 | 2928.5
| 6358 | 0.53 | 81.04 | 5443.5 | 377.6 | 2930.1
| 6452 | 0.18 | 311.31 | 5537.5 | 377.8 | 2930.5
| 6546 | 0.45 | 279.05 | 5631.5 | 377.9 | 2930
| 6641 | 0.81 | 236.31 | 5726.5 | 377.6 | 2929.1
| 6735 | 0.94 | 255.57 | 5820.5 | 377.1 | 2927.8
| 6830 | 0.2 | 176.58 | 5915.5 | 376.7 | 2927
| 6924 | 0.77 | 130.89 | 6009.5 | 376.1 | 2927.5
| 7019 | 1.09 | 165.64 | 6104.5 | 374.8 | 2928.2
| 7113 | 1.02 | 131.02 | 6198.5 | 373.4 | 2929.1
| 7208 | 1.08 | 32.1 | 6293.5 | 373.6 | 2930.2
| 7302 | 1.23 | 24.72 | 6387.5 | 375.3 | 2931.1
| 7396 | 1.58 | 24.28 | 6481.4 | 377.4 | 2932
| 7491 | 0.57 | 15.34 | 6576.4 | 379 | 2932.7
| 7585 | 0.78 | 5.43 | 6670.4 | 380.1 | 2932.9
| 7680 | 0.75 | 260.18 | 6765.4 | 380.7 | 2932.3
| 7774 | 1.53 | 242.2 | 6859.4 | 380 | 2930.6
| 7869 | 1.61 | 243.84 | 6954.4 | 378.8 | 2928.3
| 7963 | 2.17 | 246.98 | 7048.3 | 377.5 | 2925.5
| 8058 | 2.64 | 240.93 | 7143.2 | 375.7 | 2921.9
| 8153 | 2.78 | 224.72 | 7238.1 | 373 | 2918.4
| 8243 | 2.81 | 219.39 | 7328 | 369.8 | 2915.4
| 8300 | 2.81 | 219.39 | 7384.9 | 367.6 | 2913.6

## Lookup (hidden)
North Reference | RetunValue | Grid Type | ReturnValue | Deviation Indicator | ReturnValue
| 2 |  | 0 |  | 2
True |  | SPCS-Colorado Central-NAD27 |  | Directional
Grid |  | SPCS-Colorado Central-NAD83 |  | High Angle
|  | SPCS-Colorado North-NAD27 |  | Horizontal
SPCS-Colorado North-NAD83
SPCS-Colorado South-NAD27
SPCS-Colorado South-NAD83
UTM-Zone 12 NAD27
UTM-Zone 12 NAD83
UTM-Zone 13 NAD27
UTM-Zone 13 NAD83