## Data
Header Information | measured depth (ft) | inclination (°) | azimuth (°) | true vertical depth (ft) | northing +N/-S (ft) | easting +E/-W (ft)
Operator Name | 0 | 0 | 0 | 0 | 0 | 0
WPX Energy Rocky Mountain, LLC | 185 | 3.63 | 178.99 | 184.9 | -5.9 | 0.1
Operator Number | 246 | 4.04 | 165.45 | 245.7 | -9.9 | 0.7
96850 | 336 | 4.27 | 140.75 | 335.5 | -15.5 | 3.6
Well Name and Number | 427 | 7.06 | 141.81 | 426.1 | -22.6 | 9.2
Holl RWF 324-31 | 518 | 11.37 | 138.05 | 515.9 | -33.6 | 18.7
API Number (if available) | 609 | 15.21 | 135.08 | 604.4 | -48.8 | 33.1
05-045-19561-00 | 700 | 17.94 | 137.11 | 691.6 | -67.5 | 51.1
Location: QQ SEC TWP RGE | 791 | 20.65 | 142.48 | 777.5 | -90.5 | 70.4
NWSW, Sec. 31, T6S, R94W | 882 | 22.09 | 143.55 | 862.3 | -117 | 90.3
Citing Type: Planned or Actual | 974 | 23.41 | 142.21 | 947.1 | -145.3 | 111.8
Actual | 1070 | 24.58 | 141.57 | 1034.8 | -176 | 135.9
Deviation Indicator | 1164 | 26.03 | 139.14 | 1119.8 | -207 | 161.5
Directional | 1259 | 25.35 | 142.68 | 1205.4 | -238.9 | 187.5
North Reference | 1355 | 26.36 | 141.45 | 1291.8 | -271.9 | 213.2
True | 1445 | 25.29 | 142.98 | 1372.8 | -302.9 | 237.3
Grid Type | 1542 | 25.68 | 142.18 | 1460.4 | -336 | 262.6
#VALUE! | 1637 | 26.36 | 143.52 | 1545.7 | -369.3 | 287.8
| 1732 | 27.11 | 140.61 | 1630.6 | -402.9 | 314.1
| 1827 | 24.42 | 143.59 | 1716.1 | -435.5 | 339.5
| 1922 | 23.91 | 144.6 | 1802.8 | -467 | 362.3
| 2017 | 23.82 | 142.88 | 1889.7 | -498 | 385
| 2112 | 23 | 144.72 | 1976.9 | -528.4 | 407.3
| 2208 | 22.87 | 142.7 | 2065.3 | -558.6 | 429.4
| 2303 | 22.61 | 142.55 | 2152.9 | -587.8 | 451.7
| 2398 | 24.05 | 145.09 | 2240.1 | -618.1 | 473.9
| 2493 | 23.92 | 144.54 | 2326.9 | -649.7 | 496.2
| 2588 | 24.86 | 143.26 | 2413.4 | -681.4 | 519.3
| 2683 | 24.13 | 144.11 | 2499.9 | -713.1 | 542.6
| 2779 | 25.46 | 140.61 | 2587 | -745 | 567.2
| 2874 | 25.55 | 142.38 | 2672.8 | -777 | 592.7
| 2969 | 25.7 | 142.35 | 2758.4 | -809.5 | 617.8
| 3065 | 25.08 | 140.79 | 2845.2 | -841.8 | 643.4
| 3161 | 24.3 | 141.25 | 2932.4 | -872.9 | 668.6
| 3257 | 24.39 | 141.31 | 3019.9 | -903.8 | 693.3
| 3353 | 23.88 | 144.09 | 3107.5 | -935 | 717.1
| 3449 | 23.54 | 143.12 | 3195.4 | -966.1 | 740
| 3544 | 23.36 | 142.23 | 3282.5 | -996.1 | 762.9
| 3640 | 22.7 | 143.14 | 3370.9 | -1026 | 785.7
| 3735 | 22.27 | 145.2 | 3458.6 | -1055.5 | 807
| 3830 | 22.34 | 146.13 | 3546.5 | -1085.2 | 827.3
| 3926 | 21.68 | 145.01 | 3635.5 | -1114.9 | 847.7
| 4021 | 21.99 | 141.76 | 3723.7 | -1143.3 | 868.7
| 4117 | 21.75 | 141.74 | 3812.8 | -1171.3 | 890.9
| 4212 | 21.85 | 142.18 | 3901 | -1199.1 | 912.6
| 4307 | 21 | 142.9 | 3989.5 | -1226.7 | 933.7
| 4402 | 20.83 | 140.63 | 4078.2 | -1253.3 | 954.7
| 4498 | 19.95 | 139.2 | 4168.2 | -1278.9 | 976.2
| 4593 | 19.29 | 140.65 | 4257.7 | -1303.3 | 996.8
| 4688 | 19.45 | 141.51 | 4347.3 | -1327.8 | 1016.6
| 4783 | 17.6 | 138.81 | 4437.4 | -1351 | 1035.9
| 4879 | 14.88 | 137.43 | 4529.5 | -1371 | 1053.8
| 4974 | 13.17 | 137.99 | 4621.7 | -1388 | 1069.3
| 5069 | 11.3 | 139.97 | 4714.5 | -1403.2 | 1082.5
| 5164 | 8.27 | 144.89 | 4808.1 | -1415.9 | 1092.4
| 5260 | 5.86 | 144.42 | 4903.4 | -1425.6 | 1099.2
| 5355 | 5.09 | 148.12 | 4998 | -1433.1 | 1104.3
| 5450 | 2.79 | 145.22 | 5092.7 | -1438.6 | 1107.8
| 5545 | 3.68 | 147.67 | 5187.6 | -1443 | 1110.8
| 5640 | 2.72 | 119.84 | 5282.5 | -1446.7 | 1114.4
| 5736 | 1.4 | 84.34 | 5378.4 | -1447.8 | 1117.5
| 5831 | 0.84 | 10.26 | 5473.4 | -1447 | 1118.8
| 5924 | 0.52 | 0.59 | 5566.4 | -1445.9 | 1118.9
| 6019 | 0.2 | 199.52 | 5661.4 | -1445.6 | 1118.9
| 6115 | 0.48 | 195.58 | 5757.4 | -1446.1 | 1118.7
| 6210 | 0.69 | 177.21 | 5852.4 | -1447.1 | 1118.6
| 6305 | 0.72 | 151.25 | 5947.4 | -1448.2 | 1118.9
| 6400 | 1.02 | 167.58 | 6042.3 | -1449.5 | 1119.4
| 6495 | 0.68 | 47.28 | 6137.3 | -1450 | 1120
| 6591 | 1.83 | 42.85 | 6233.3 | -1448.5 | 1121.5
| 6686 | 1.68 | 46.38 | 6328.3 | -1446.4 | 1123.5
| 6782 | 1.58 | 60.56 | 6424.2 | -1444.8 | 1125.7
| 6878 | 0.23 | 18.1 | 6520.2 | -1443.9 | 1126.9
| 6973 | 0.52 | 271.64 | 6615.2 | -1443.7 | 1126.5
| 7068 | 0.59 | 253.77 | 6710.2 | -1443.9 | 1125.6
| 7163 | 0.98 | 244.55 | 6805.2 | -1444.3 | 1124.4
| 7259 | 1.2 | 238.6 | 6901.2 | -1445.2 | 1122.8
| 7354 | 1.05 | 215 | 6996.2 | -1446.5 | 1121.5
| 7449 | 1.03 | 201.91 | 7091.2 | -1448 | 1120.6
| 7544 | 1.14 | 209.53 | 7186.1 | -1449.6 | 1119.9
| 7640 | 1.2 | 205.82 | 7282.1 | -1451.3 | 1118.9
| 7735 | 1.11 | 206.11 | 7377.1 | -1453 | 1118.1
| 7831 | 0.92 | 219.11 | 7473.1 | -1454.5 | 1117.2
| 7927 | 0.79 | 210.84 | 7569.1 | -1455.6 | 1116.4
| 8003 | 1.01 | 208.48 | 7645.1 | -1456.7 | 1115.8
| 8060 | 1.01 | 208.48 | 7702.1 | -1457.6 | 1115.3

## Lookup (hidden)
North Reference | RetunValue | Grid Type | ReturnValue | Deviation Indicator | ReturnValue
| 2 |  | 0 |  | 2
True |  | SPCS-Colorado Central-NAD27 |  | Directional
Grid |  | SPCS-Colorado Central-NAD83 |  | High Angle
|  | SPCS-Colorado North-NAD27 |  | Horizontal
SPCS-Colorado North-NAD83
SPCS-Colorado South-NAD27
SPCS-Colorado South-NAD83
UTM-Zone 12 NAD27
UTM-Zone 12 NAD83
UTM-Zone 13 NAD27
UTM-Zone 13 NAD83