## Data
Header Information | measured depth (ft) | inclination (°) | azimuth (°) | true vertical depth (ft) | northing +N/-S (ft) | easting +E/-W (ft)
Operator Name | 0 | 0 | 0 | 0 | 0 | 0
WPX Energy Rocky Mountain, LLC | 73 | 0.79 | 277.73 | 73 | 0.1 | -0.5
Operator Number | 166 | 2.38 | 120.67 | 166 | -0.8 | 0.5
96850 | 257 | 6.16 | 113.64 | 256.7 | -3.8 | 6.6
Well Name and Number | 348 | 8.27 | 108.98 | 347 | -7.8 | 17.3
Federal SR 544-9 | 427 | 8.8 | 107.72 | 425.1 | -11.5 | 28.4
API Number (if available) | 518 | 9.41 | 109.95 | 515 | -16.2 | 42
05-045-19987-00 | 609 | 8.29 | 109.02 | 604.9 | -20.9 | 55.2
Location: QQ SEC TWP RGE | 700 | 8.58 | 107.56 | 694.9 | -25 | 67.9
NWSE, Sec. 9, T7S, R94W | 790 | 9.4 | 108.23 | 783.8 | -29.4 | 81.3
Citing Type: Planned or Actual | 881 | 8.32 | 114.31 | 873.7 | -34.4 | 94.4
Actual | 971 | 7.42 | 115.24 | 962.9 | -39.6 | 105.5
Deviation Indicator | 1064 | 8.22 | 110.73 | 1055 | -44.5 | 117.2
Directional | 1133 | 8.77 | 110.77 | 1123.2 | -48.1 | 126.7
North Reference | 1252 | 9.11 | 107.76 | 1240.8 | -54.2 | 144.2
True | 1347 | 8.35 | 112.93 | 1334.7 | -59.2 | 157.7
Grid Type | 1441 | 8.59 | 113.5 | 1427.7 | -64.6 | 170.4
#VALUE! | 1536 | 7.99 | 110.26 | 1521.7 | -69.7 | 183.1
| 1630 | 8.06 | 108.52 | 1614.7 | -74.1 | 195.5
| 1725 | 8.28 | 113.02 | 1708.8 | -78.9 | 208.1
| 1819 | 8.4 | 113.7 | 1801.8 | -84.3 | 220.6
| 1914 | 8.62 | 113.98 | 1895.7 | -90 | 233.5
| 2009 | 8.01 | 112.25 | 1989.7 | -95.4 | 246.1
| 2103 | 8 | 111.32 | 2082.8 | -100.2 | 258.3
| 2198 | 8.01 | 110.93 | 2176.9 | -105 | 270.6
| 2292 | 7.82 | 110.72 | 2270 | -109.6 | 282.7
| 2387 | 8.09 | 110.76 | 2364.1 | -114.3 | 295
| 2481 | 8.35 | 111.08 | 2457.1 | -119.1 | 307.6
| 2576 | 8.7 | 110.72 | 2551.1 | -124.1 | 320.7
| 2670 | 8.73 | 112.05 | 2644 | -129.3 | 334
| 2765 | 9.23 | 111.18 | 2737.8 | -134.7 | 347.8
| 2859 | 8.12 | 111.91 | 2830.8 | -139.9 | 361
| 2954 | 8.09 | 111.26 | 2924.8 | -144.9 | 373.4
| 3048 | 7.92 | 111.48 | 3017.9 | -149.6 | 385.6
| 3143 | 8.27 | 110.58 | 3111.9 | -154.4 | 398.1
| 3237 | 8.09 | 110.99 | 3205 | -159.2 | 410.6
| 3332 | 7.98 | 111.06 | 3299.1 | -163.9 | 423
| 3426 | 8.62 | 113.03 | 3392.1 | -169 | 435.6
| 3521 | 8.48 | 112.29 | 3486 | -174.5 | 448.6
| 3615 | 8.73 | 112.6 | 3579 | -179.9 | 461.6
| 3710 | 8.62 | 112.34 | 3672.9 | -185.3 | 474.8
| 3804 | 8.52 | 110.76 | 3765.8 | -190.5 | 487.9
| 3899 | 8.39 | 110.68 | 3859.8 | -195.4 | 500.9
| 3993 | 8.03 | 110 | 3952.8 | -200.1 | 513.5
| 4088 | 8.82 | 111.86 | 4046.8 | -205.1 | 526.5
| 4182 | 9.09 | 109.58 | 4139.7 | -210.2 | 540.2
| 4277 | 9.12 | 111.59 | 4233.5 | -215.5 | 554.3
| 4372 | 9.21 | 112.62 | 4327.2 | -221.2 | 568.3
| 4466 | 9.36 | 111.22 | 4420 | -226.9 | 582.3
| 4561 | 9.4 | 116.3 | 4513.7 | -233.1 | 596.5
| 4655 | 8.74 | 115.06 | 4606.6 | -239.5 | 609.9
| 4750 | 8.94 | 116.43 | 4700.4 | -245.9 | 623
| 4844 | 8.33 | 116.65 | 4793.4 | -252.2 | 635.6
| 4939 | 7.69 | 110.02 | 4887.5 | -257.4 | 647.7
| 5033 | 7.6 | 108.52 | 4980.6 | -261.6 | 659.6
| 5128 | 7.33 | 109.68 | 5074.8 | -265.6 | 671.2
| 5222 | 7.43 | 109.83 | 5168 | -269.7 | 682.6
| 5317 | 7.91 | 105.89 | 5262.2 | -273.6 | 694.6
| 5411 | 8.71 | 113.19 | 5355.2 | -278.1 | 707.4
| 5506 | 9.09 | 112.61 | 5449.1 | -283.9 | 720.9
| 5600 | 9.5 | 113.28 | 5541.8 | -289.8 | 734.9
| 5695 | 7.66 | 108.7 | 5635.8 | -294.9 | 748.1
| 5789 | 7.92 | 108.36 | 5728.9 | -299 | 760.2
| 5884 | 6.97 | 112.22 | 5823.1 | -303.2 | 771.8
| 5978 | 5.76 | 114.88 | 5916.5 | -307.3 | 781.3
| 6073 | 4.44 | 117.76 | 6011.1 | -311.1 | 788.9
| 6167 | 3.18 | 113.12 | 6104.9 | -313.8 | 794.5
| 6262 | 2.37 | 97.59 | 6199.8 | -315.1 | 798.9
| 6356 | 1.76 | 87.97 | 6293.7 | -315.3 | 802.3
| 6452 | 0.88 | 38.87 | 6389.7 | -314.6 | 804.2
| 6546 | 0.79 | 33.39 | 6483.7 | -313.5 | 805
| 6641 | 0.91 | 45.52 | 6578.7 | -312.5 | 805.9
| 6736 | 0.35 | 248.54 | 6673.7 | -312 | 806.2
| 6830 | 0.57 | 259.97 | 6767.7 | -312.2 | 805.4
| 6925 | 0.42 | 287.31 | 6862.7 | -312.2 | 804.6
| 7019 | 0.21 | 324.22 | 6956.7 | -312 | 804.2
| 7114 | 0.21 | 347.68 | 7051.7 | -311.7 | 804.1
| 7208 | 0.18 | 42.35 | 7145.7 | -311.4 | 804.1
| 7303 | 0.05 | 32.79 | 7240.7 | -311.2 | 804.3
| 7397 | 0.17 | 218.59 | 7334.7 | -311.3 | 804.2
| 7492 | 0.2 | 146.72 | 7429.7 | -311.6 | 804.2
| 7586 | 0.14 | 192.79 | 7523.7 | -311.8 | 804.3
| 7681 | 0.09 | 29.25 | 7618.7 | -311.9 | 804.3
| 7775 | 0.12 | 8.22 | 7712.7 | -311.7 | 804.3
| 7870 | 0.12 | 337.25 | 7807.7 | -311.5 | 804.3
| 7964 | 0.26 | 21.8 | 7901.7 | -311.2 | 804.3
| 8059 | 0.41 | 22.91 | 7996.7 | -310.7 | 804.5
| 8153 | 0.44 | 71.44 | 8090.7 | -310.3 | 805
| 8248 | 0.6 | 74.23 | 8185.7 | -310 | 805.8
| 8342 | 0.4 | 63.62 | 8279.7 | -309.7 | 806.6
| 8437 | 0.4 | 71.08 | 8374.7 | -309.5 | 807.2
| 8531 | 0.44 | 60.1 | 8468.7 | -309.2 | 807.8
| 8626 | 0.97 | 56.59 | 8563.7 | -308.6 | 808.8
| 8720 | 0.7 | 60.71 | 8657.7 | -307.9 | 810
| 8815 | 0.18 | 40.86 | 8752.7 | -307.5 | 810.6
| 8909 | 0.45 | 19.08 | 8846.7 | -307 | 810.8
| 9004 | 0.56 | 42.95 | 8941.7 | -306.3 | 811.3
| 9099 | 0.29 | 58.09 | 9036.6 | -305.8 | 811.8
| 9134 | 0.17 | 39.71 | 9071.6 | -305.8 | 811.9
| 9191 | 0.17 | 39.71 | 9128.6 | -305.6 | 812

## Lookup (hidden)
North Reference | RetunValue | Grid Type | ReturnValue | Deviation Indicator | ReturnValue
| 2 |  | 0 |  | 2
True |  | SPCS-Colorado Central-NAD27 |  | Directional
Grid |  | SPCS-Colorado Central-NAD83 |  | High Angle
|  | SPCS-Colorado North-NAD27 |  | Horizontal
SPCS-Colorado North-NAD83
SPCS-Colorado South-NAD27
SPCS-Colorado South-NAD83
UTM-Zone 12 NAD27
UTM-Zone 12 NAD83
UTM-Zone 13 NAD27
UTM-Zone 13 NAD83