## Data
Header Information | measured depth (ft) | inclination (°) | azimuth (°) | true vertical depth (ft) | northing +N/-S (ft) | easting +E/-W (ft)
Operator Name | 0 | 0 | 291.7 | 0 | 0 | 0
| 17 | 0 | 291.7 | 17 | 0 | 0
Operator Number | 50 | 0.3 | 291.7 | 50 | 0.03 | -0.08
| 80 | 0.2 | 310.2 | 80 | 0.09 | -0.19
Well Name and Number | 120 | 0.2 | 322.4 | 120 | 0.2 | -0.29
| 210 | 0.4 | 314 | 210 | 0.54 | -0.61
API Number (if available) | 300 | 0.4 | 308.8 | 300 | 0.95 | -1.08
| 390 | 0.8 | 310.4 | 389.99 | 1.56 | -1.81
Location: QQ SEC TWP RGE | 480 | 0.8 | 320.2 | 479.98 | 2.45 | -2.69
| 570 | 1.1 | 321.6 | 569.97 | 3.61 | -3.62
Citing Type: Planned or Actual | 660 | 1.3 | 324.8 | 659.95 | 5.12 | -4.75
| 750 | 1.4 | 332.6 | 749.92 | 6.93 | -5.84
Deviation Indicator | 840 | 1.7 | 333.9 | 839.89 | 9.1 | -6.94
0 | 930 | 2.8 | 339.6 | 929.82 | 12.36 | -8.29
North Reference | 1020 | 3.6 | 345.9 | 1019.68 | 17.16 | -9.75
0 | 1069 | 3.34 | 348.96 | 1068.59 | 20.06 | -10.39
Grid Type | 1160 | 3.89 | 335.33 | 1159.41 | 25.46 | -12.19
#VALUE! | 1252 | 5.26 | 317.09 | 1251.12 | 31.39 | -16.36
| 1344 | 6.54 | 311.71 | 1342.63 | 37.96 | -23.15
| 1437 | 7.2 | 300.43 | 1434.97 | 44.44 | -32.13
| 1528 | 7.85 | 290.31 | 1525.19 | 49.49 | -42.87
| 1620 | 8.84 | 285.28 | 1616.21 | 53.53 | -55.58
| 1713 | 9.67 | 277.83 | 1708.01 | 56.48 | -70.22
| 1805 | 10.12 | 275.9 | 1798.64 | 58.36 | -85.91
| 1897 | 10.58 | 275.9 | 1889.14 | 60.06 | -102.35
| 1982 | 11.14 | 275.7 | 1972.62 | 61.68 | -118.28
| 2067 | 11.03 | 274.58 | 2056.03 | 63.14 | -134.56
| 2150 | 10.56 | 278.9 | 2137.56 | 64.95 | -149.99
| 2235 | 10.01 | 278.13 | 2221.2 | 67.2 | -165
| 2321 | 9.96 | 279.69 | 2305.9 | 69.51 | -179.73
| 2406 | 10.43 | 281.04 | 2389.55 | 72.22 | -194.53
| 2491 | 10.18 | 282.46 | 2473.18 | 75.32 | -209.41
| 2576 | 10.52 | 286.83 | 2556.8 | 79.18 | -224.17
| 2662 | 10.37 | 288.27 | 2641.38 | 83.88 | -239.04
| 2747 | 9.09 | 287.11 | 2725.15 | 88.26 | -252.72
| 2832 | 9.71 | 290.14 | 2809.01 | 92.7 | -265.87
| 2915 | 8.57 | 289.71 | 2890.95 | 97.2 | -278.26
| 3000 | 9.91 | 292.61 | 2974.85 | 102.14 | -290.98
| 3086 | 12.35 | 290 | 3059.23 | 108.14 | -306.45
| 3170 | 12.1 | 286.79 | 3141.32 | 113.75 | -323.32
| 3255 | 11.86 | 290.33 | 3224.47 | 119.36 | -340.04
| 3341 | 11.22 | 291.51 | 3308.73 | 125.5 | -356.11
| 3426 | 10.74 | 291.56 | 3392.18 | 131.44 | -371.17
| 3511 | 10.11 | 292.34 | 3475.77 | 137.19 | -385.44
| 3597 | 9.04 | 293.22 | 3560.57 | 142.72 | -398.63
| 3682 | 9.33 | 291.98 | 3644.48 | 147.93 | -411.16
| 3767 | 9.98 | 294.08 | 3728.28 | 153.52 | -424.27
| 3852 | 10.53 | 289.64 | 3811.92 | 159.13 | -438.31
| 3936 | 9.22 | 291.78 | 3894.68 | 164.21 | -451.79
| 4020 | 9.83 | 290.38 | 3977.52 | 169.2 | -464.76
| 4106 | 10.82 | 287.42 | 4062.13 | 174.18 | -479.34
| 4191 | 12.18 | 288.33 | 4145.42 | 179.38 | -495.47
| 4276 | 13.84 | 289.66 | 4228.23 | 185.62 | -513.56
| 4362 | 14.44 | 288.72 | 4311.63 | 192.53 | -533.4
| 4447 | 14.29 | 290.83 | 4393.97 | 199.66 | -553.24
| 4531 | 13.84 | 292.2 | 4475.45 | 207.14 | -572.23
| 4616 | 13.14 | 293.98 | 4558.11 | 214.91 | -590.47
| 4700 | 13.02 | 294.19 | 4639.93 | 222.67 | -607.83
| 4785 | 12.74 | 297.62 | 4722.79 | 230.94 | -624.87
| 4870 | 13.55 | 296.09 | 4805.56 | 239.66 | -642.11
| 4955 | 13.34 | 288.37 | 4888.24 | 247.13 | -660.37
| 5041 | 12.07 | 282.16 | 4972.14 | 252.15 | -678.57
| 5126 | 11.79 | 281.22 | 5055.3 | 255.71 | -695.78
| 5211 | 10.1 | 282.42 | 5138.75 | 259.01 | -711.58
| 5297 | 9.88 | 286.03 | 5223.45 | 262.67 | -726.03
| 5382 | 10.37 | 288.79 | 5307.12 | 267.14 | -740.28
| 5467 | 9.88 | 289.59 | 5390.8 | 272.05 | -754.4
| 5553 | 8.93 | 290.28 | 5475.64 | 276.84 | -767.61
| 5638 | 8.93 | 292.23 | 5559.61 | 281.62 | -779.9
| 5723 | 9.61 | 293.52 | 5643.5 | 286.95 | -792.52
| 5808 | 9.35 | 294.01 | 5727.34 | 292.59 | -805.33
| 5894 | 7.92 | 290.34 | 5812.37 | 297.49 | -817.27
| 5979 | 8.47 | 287.68 | 5896.5 | 301.43 | -828.72
| 6064 | 8.82 | 282.44 | 5980.53 | 304.73 | -841.05
| 6149 | 7.69 | 277.48 | 6064.65 | 306.88 | -853.05
| 6234 | 6.35 | 277.15 | 6149.01 | 308.2 | -863.36
| 6320 | 6.3 | 282.39 | 6234.49 | 309.81 | -872.68
| 6405 | 7.21 | 281.27 | 6318.9 | 311.85 | -882.47
| 6490 | 7.65 | 285.46 | 6403.19 | 314.4 | -893.15
| 6575 | 6.11 | 293.89 | 6487.57 | 317.74 | -902.74
| 6651 | 5.08 | 302.04 | 6563.21 | 321.17 | -909.29
| 6697 | 4.17 | 298.7 | 6609.06 | 323.05 | -912.49
| 6739 | 4.97 | 245.53 | 6650.95 | 323.03 | -915.48
| 6782 | 8.63 | 218.97 | 6693.65 | 319.75 | -919.21
| 6825 | 13.23 | 210.24 | 6735.86 | 312.98 | -923.72
| 6867 | 18.15 | 207.79 | 6776.28 | 303.04 | -929.19
| 6910 | 22.57 | 204.79 | 6816.58 | 289.62 | -935.78
| 6953 | 26.93 | 205.44 | 6855.63 | 273.32 | -943.43
| 6995 | 30.5 | 200.85 | 6892.46 | 254.77 | -951.31
| 7038 | 35.09 | 197.23 | 6928.6 | 232.75 | -958.86
| 7080 | 39.88 | 194.87 | 6961.92 | 208.19 | -965.9
| 7123 | 42 | 194.92 | 6994.4 | 180.96 | -973.14
| 7166 | 44.58 | 192.66 | 7025.7 | 152.33 | -980.15
| 7208 | 45.39 | 192.81 | 7055.4 | 123.37 | -986.7
| 7251 | 48.17 | 191.4 | 7084.85 | 92.73 | -993.26
| 7293 | 49.57 | 191.24 | 7112.47 | 61.71 | -999.47
| 7336 | 53.41 | 191.97 | 7139.24 | 28.76 | -1006.24
| 7379 | 57.88 | 191.8 | 7163.5 | -5.97 | -1013.55
| 7421 | 61.45 | 192.35 | 7184.71 | -41.41 | -1021.13
| 7464 | 62.42 | 191.99 | 7204.94 | -78.5 | -1029.13
| 7507 | 64.73 | 190.91 | 7224.08 | -116.24 | -1036.77
| 7549 | 68.1 | 187.93 | 7240.88 | -154.2 | -1043.06
| 7592 | 71.48 | 185.21 | 7255.74 | -194.28 | -1047.66
| 7634 | 74.63 | 182.95 | 7267.98 | -234.35 | -1050.51
| 7677 | 77.43 | 179.37 | 7278.36 | -276.05 | -1051.35
| 7719 | 81.47 | 177.87 | 7286.05 | -317.32 | -1050.35
| 7762 | 84.17 | 178.93 | 7291.42 | -359.96 | -1049.16
| 7792 | 86.52 | 178.38 | 7293.86 | -389.85 | -1048.46
| 7837 | 88.58 | 178.38 | 7295.78 | -434.79 | -1047.19
| 7879 | 88.52 | 178.07 | 7296.84 | -476.76 | -1045.89
| 7922 | 88.44 | 178.32 | 7297.99 | -519.72 | -1044.53
| 8007 | 89.51 | 178.69 | 7299.51 | -604.68 | -1042.32
| 8092 | 90.93 | 178.65 | 7299.18 | -689.65 | -1040.34
| 8177 | 91.29 | 179.58 | 7297.53 | -774.63 | -1039.03
| 8261 | 90.83 | 180.11 | 7295.98 | -858.61 | -1038.8
| 8346 | 91.08 | 180.16 | 7294.56 | -943.6 | -1039
| 8431 | 88.8 | 179.25 | 7294.65 | -1028.59 | -1038.57
| 8516 | 90.25 | 180.51 | 7295.36 | -1113.58 | -1038.39
| 8600 | 90.55 | 179.98 | 7294.77 | -1197.58 | -1038.75
| 8686 | 89.66 | 180.26 | 7294.61 | -1283.58 | -1038.93
| 8771 | 88.55 | 180.43 | 7295.94 | -1368.57 | -1039.44
| 8856 | 89.66 | 180.57 | 7297.27 | -1453.55 | -1040.18
| 8942 | 89.11 | 180.48 | 7298.19 | -1539.54 | -1040.97
| 9027 | 90.18 | 180.62 | 7298.72 | -1624.54 | -1041.79
| 9112 | 89.29 | 180.15 | 7299.11 | -1709.53 | -1042.36
| 9197 | 92.53 | 180.64 | 7297.76 | -1794.51 | -1042.94
| 9281 | 91.79 | 181.04 | 7294.59 | -1878.44 | -1044.17
| 9365 | 90.22 | 181.39 | 7293.12 | -1962.4 | -1045.95
| 9450 | 89.63 | 180.53 | 7293.23 | -2047.39 | -1047.38
| 9535 | 89.57 | 179.74 | 7293.83 | -2132.39 | -1047.58
| 9621 | 90.43 | 179.53 | 7293.83 | -2218.38 | -1047.03
| 9706 | 90.12 | 178.46 | 7293.42 | -2303.37 | -1045.54
| 9790 | 88.72 | 178.68 | 7294.27 | -2387.34 | -1043.44
| 9875 | 88.3 | 179.87 | 7296.48 | -2472.3 | -1042.37
| 9958 | 88.89 | 179.68 | 7298.51 | -2555.27 | -1042.04
| 10044 | 89.66 | 179.28 | 7299.6 | -2641.26 | -1041.26
| 10129 | 89.66 | 180.06 | 7300.11 | -2726.26 | -1040.77
| 10214 | 90.59 | 179.26 | 7299.92 | -2811.25 | -1040.27
| 10300 | 89.14 | 179.37 | 7300.12 | -2897.25 | -1039.24
| 10385 | 88.64 | 181.09 | 7301.77 | -2982.23 | -1039.58
| 10470 | 90.65 | 180.41 | 7302.3 | -3067.21 | -1040.69
| 10555 | 91.26 | 180.37 | 7300.88 | -3152.2 | -1041.27
| 10641 | 89.66 | 179.85 | 7300.19 | -3238.19 | -1041.44
| 10726 | 90.18 | 180.31 | 7300.31 | -3323.19 | -1041.56
| 10811 | 89.23 | 181.63 | 7300.75 | -3408.18 | -1042.99
| 10896 | 89.51 | 179.97 | 7301.68 | -3493.16 | -1044.18
| 10982 | 89.78 | 180.8 | 7302.21 | -3579.15 | -1044.76
| 11067 | 89.66 | 180.09 | 7302.63 | -3664.15 | -1045.42
| 11152 | 89.85 | 181.33 | 7302.99 | -3749.14 | -1046.47
| 11237 | 90.49 | 181.49 | 7302.74 | -3834.11 | -1048.56
| 11323 | 88.18 | 180.97 | 7303.74 | -3920.08 | -1050.41
| 11408 | 87.02 | 179.93 | 7307.3 | -4005 | -1051.08
| 11493 | 87.84 | 179.91 | 7311.11 | -4089.92 | -1050.96
| 11578 | 87.44 | 178.99 | 7314.61 | -4174.84 | -1050.14
| 11664 | 87.32 | 179.15 | 7318.54 | -4260.74 | -1048.75
| 11741 | 86.89 | 177.32 | 7322.43 | -4337.6 | -1046.38
| 11810 | 86.89 | 177.32 | 7326.17 | -4406.42 | -1043.16

## Lookup (hidden)
North Reference | RetunValue | Grid Type | ReturnValue | Deviation Indicator | ReturnValue
| 1 |  | 0 |  | 1
True |  | SPCS-Colorado Central-NAD27 |  | Directional
Grid |  | SPCS-Colorado Central-NAD83 |  | High Angle
|  | SPCS-Colorado North-NAD27 |  | Horizontal
SPCS-Colorado North-NAD83
SPCS-Colorado South-NAD27
SPCS-Colorado South-NAD83
UTM-Zone 12 NAD27
UTM-Zone 12 NAD83
UTM-Zone 13 NAD27
UTM-Zone 13 NAD83