## Data
Header Information | measured depth (ft) | inclination (°) | azimuth (°) | true vertical depth (ft) | northing +N/-S (ft) | easting +E/-W (ft)
Operator Name | 0 | 0 | 0 | 0 | 0 | 0
ARK Directional Services Inc. | 100 | 0 | 0 | 100 | 0 | 0
Operator Number | 200 | 0 | 0 | 200 | 0 | 0
| 300 | 0 | 0 | 300 | 0 | 0
Well Name and Number | 400 | 0 | 0 | 400 | 0 | 0
McLin C3 | 500 | 0 | 0 | 500 | 0 | 0
API Number (if available) | 600 | 0 | 0 | 600 | 0 | 0
| 700 | 0 | 0 | 700 | 0 | 0
Location: QQ SEC TWP RGE | 800 | 0 | 0 | 800 | 0 | 0
NE 1/4 SE 1/4 Sec 13 TWP 6 RGE 92 W6 | 900 | 0 | 0 | 900 | 0 | 0
Citing Type: Planned or Actual | 1000 | 0 | 0 | 1000 | 0 | 0
Planned | 1100 | 0 | 0 | 1100 | 0 | 0
Deviation Indicator | 1150 | 0 | 0 | 1150 | 0 | 0
Directional | 1200 | 1.5 | 313.07 | 1199.99 | 0.45 | -0.48
North Reference | 1300 | 4.5 | 313.07 | 1299.85 | 4.02 | -4.3
Grid | 1400 | 7.5 | 313.07 | 1399.29 | 11.16 | -11.94
Grid Type | 1500 | 10.5 | 313.07 | 1498.04 | 21.84 | -23.36
#VALUE! | 1600 | 13.5 | 313.07 | 1595.85 | 36.04 | -38.55
| 1700 | 16.5 | 313.07 | 1692.43 | 53.71 | -57.45
| 1778.1 | 18.84 | 313.07 | 1766.84 | 69.9 | -74.77
| 1800 | 18.84 | 313.07 | 1787.57 | 74.73 | -79.94
| 1900 | 18.84 | 313.07 | 1882.21 | 96.79 | -103.53
| 2000 | 18.84 | 313.07 | 1976.85 | 118.84 | -127.12
| 2100 | 18.84 | 313.07 | 2071.49 | 140.9 | -150.72
| 2200 | 18.84 | 313.07 | 2166.13 | 162.96 | -174.31
| 2300 | 18.84 | 313.07 | 2260.77 | 185.01 | -197.9
| 2400 | 18.84 | 313.07 | 2355.41 | 207.07 | -221.5
| 2500 | 18.84 | 313.07 | 2450.05 | 229.12 | -245.09
| 2600 | 18.84 | 313.07 | 2544.69 | 251.18 | -268.68
| 2700 | 18.84 | 313.07 | 2639.33 | 273.24 | -292.28
| 2800 | 18.84 | 313.07 | 2733.97 | 295.29 | -315.87
| 2900 | 18.84 | 313.07 | 2828.61 | 317.35 | -339.46
| 3000 | 18.84 | 313.07 | 2923.25 | 339.41 | -363.06
| 3100 | 18.84 | 313.07 | 3017.9 | 361.46 | -386.65
| 3200 | 18.84 | 313.07 | 3112.54 | 383.52 | -410.24
| 3300 | 18.84 | 313.07 | 3207.18 | 405.58 | -433.84
| 3400 | 18.84 | 313.07 | 3301.82 | 427.63 | -457.43
| 3500 | 18.84 | 313.07 | 3396.46 | 449.69 | -481.02
| 3600 | 18.84 | 313.07 | 3491.1 | 471.75 | -504.61
| 3700 | 18.84 | 313.07 | 3585.74 | 493.8 | -528.21
| 3758.56 | 18.84 | 313.07 | 3641.16 | 506.72 | -542.03
| 3800 | 17.6 | 313.07 | 3680.52 | 515.57 | -551.49
| 3900 | 14.6 | 313.07 | 3776.59 | 534.5 | -571.75
| 4000 | 11.6 | 313.07 | 3873.98 | 549.98 | -588.3
| 4100 | 8.6 | 313.07 | 3972.42 | 561.95 | -601.11
| 4200 | 5.6 | 313.07 | 4071.64 | 570.39 | -610.14
| 4300 | 2.6 | 313.07 | 4171.37 | 575.27 | -615.36
| 4386.66 | 0 | 313.07 | 4258 | 576.62 | -616.79
| 4400 | 0 | 313.07 | 4271.34 | 576.62 | -616.79
| 4500 | 0 | 313.07 | 4371.34 | 576.62 | -616.79
| 4600 | 0 | 313.07 | 4471.34 | 576.62 | -616.79
| 4700 | 0 | 313.07 | 4571.34 | 576.62 | -616.79
| 4800 | 0 | 313.07 | 4671.34 | 576.62 | -616.79
| 4900 | 0 | 313.07 | 4771.34 | 576.62 | -616.79
| 5000 | 0 | 313.07 | 4871.34 | 576.62 | -616.79
| 5100 | 0 | 313.07 | 4971.34 | 576.62 | -616.79
| 5200 | 0 | 313.07 | 5071.34 | 576.62 | -616.79
| 5300 | 0 | 313.07 | 5171.34 | 576.62 | -616.79
| 5400 | 0 | 313.07 | 5271.34 | 576.62 | -616.79
| 5500 | 0 | 313.07 | 5371.34 | 576.62 | -616.79
| 5600 | 0 | 313.07 | 5471.34 | 576.62 | -616.79
| 5700 | 0 | 313.07 | 5571.34 | 576.62 | -616.79
| 5800 | 0 | 313.07 | 5671.34 | 576.62 | -616.79
| 5900 | 0 | 313.07 | 5771.34 | 576.62 | -616.79
| 6000 | 0 | 313.07 | 5871.34 | 576.62 | -616.79
| 6100 | 0 | 313.07 | 5971.34 | 576.62 | -616.79
| 6200 | 0 | 313.07 | 6071.34 | 576.62 | -616.79
| 6300 | 0 | 313.07 | 6171.34 | 576.62 | -616.79
| 6400 | 0 | 313.07 | 6271.34 | 576.62 | -616.79
| 6500 | 0 | 313.07 | 6371.34 | 576.62 | -616.79
| 6600 | 0 | 313.07 | 6471.34 | 576.62 | -616.79
| 6700 | 0 | 313.07 | 6571.34 | 576.62 | -616.79
| 6800 | 0 | 313.07 | 6671.34 | 576.62 | -616.79
| 6900 | 0 | 313.07 | 6771.34 | 576.62 | -616.79
| 7000 | 0 | 313.07 | 6871.34 | 576.62 | -616.79
| 7100 | 0 | 313.07 | 6971.34 | 576.62 | -616.79
| 7200 | 0 | 313.07 | 7071.34 | 576.62 | -616.79
| 7236.66 | 0 | 313.07 | 7108 | 576.62 | -616.79

## Lookup (hidden)
North Reference | RetunValue | Grid Type | ReturnValue | Deviation Indicator | ReturnValue
| 3 |  | 0 |  | 2
True |  | SPCS-Colorado Central-NAD27 |  | Directional
Grid |  | SPCS-Colorado Central-NAD83 |  | High Angle
|  | SPCS-Colorado North-NAD27 |  | Horizontal
SPCS-Colorado North-NAD83
SPCS-Colorado South-NAD27
SPCS-Colorado South-NAD83
UTM-Zone 12 NAD27
UTM-Zone 12 NAD83
UTM-Zone 13 NAD27
UTM-Zone 13 NAD83

## Sheet1
| MD (ft) | Inc (°) | Azi (°) | TVD (ft) | N/S (ft) | E/W (ft) | V.Sec. (ft) | DLeg (°/100ft) | Tool
1 | 0 | 0 | 0 | 0 | 0 | 0 | 0 | 0 | UNDEFINED
2 | 100 | 0 | 0 | 100 | 0 | 0 | 0 | 0 | MWD (1)
3 | 200 | 0 | 0 | 200 | 0 | 0 | 0 | 0 | MWD (1)
4 | 300 | 0 | 0 | 300 | 0 | 0 | 0 | 0 | MWD (1)
5 | 400 | 0 | 0 | 400 | 0 | 0 | 0 | 0 | MWD (1)
6 | 500 | 0 | 0 | 500 | 0 | 0 | 0 | 0 | MWD (1)
7 | 600 | 0 | 0 | 600 | 0 | 0 | 0 | 0 | MWD (1)
8 | 700 | 0 | 0 | 700 | 0 | 0 | 0 | 0 | MWD (1)
9 | 800 | 0 | 0 | 800 | 0 | 0 | 0 | 0 | MWD (1)
10 | 900 | 0 | 0 | 900 | 0 | 0 | 0 | 0 | MWD (1)
11 | 1000 | 0 | 0 | 1000 | 0 | 0 | 0 | 0 | MWD (1)
12 | 1100 | 0 | 0 | 1100 | 0 | 0 | 0 | 0 | MWD (1)
13 | 1150 | 0 | 0 | 1150 | 0 | 0 | 0 | 0 | MWD (1)
14 | 1200 | 1.5 | 313.07 | 1199.99 | 0.45 | -0.48 | 0.65 | 3 | MWD (1)
15 | 1300 | 4.5 | 313.07 | 1299.85 | 4.02 | -4.3 | 5.89 | 3 | MWD (1)
16 | 1400 | 7.5 | 313.07 | 1399.29 | 11.16 | -11.94 | 16.34 | 3 | MWD (1)
17 | 1500 | 10.5 | 313.07 | 1498.04 | 21.84 | -23.36 | 31.98 | 3 | MWD (1)
18 | 1600 | 13.5 | 313.07 | 1595.85 | 36.04 | -38.55 | 52.77 | 3 | MWD (1)
19 | 1700 | 16.5 | 313.07 | 1692.43 | 53.71 | -57.45 | 78.65 | 3 | MWD (1)
20 | 1778.1 | 18.84 | 313.07 | 1766.84 | 69.9 | -74.77 | 102.35 | 3 | MWD (1)
21 | 1800 | 18.84 | 313.07 | 1787.57 | 74.73 | -79.94 | 109.43 | 0 | MWD (1)
22 | 1900 | 18.84 | 313.07 | 1882.21 | 96.79 | -103.53 | 141.73 | 0 | MWD (1)
23 | 2000 | 18.84 | 313.07 | 1976.85 | 118.84 | -127.12 | 174.02 | 0 | MWD (1)
24 | 2100 | 18.84 | 313.07 | 2071.49 | 140.9 | -150.72 | 206.32 | 0 | MWD (1)
25 | 2200 | 18.84 | 313.07 | 2166.13 | 162.96 | -174.31 | 238.62 | 0 | MWD (1)
26 | 2300 | 18.84 | 313.07 | 2260.77 | 185.01 | -197.9 | 270.92 | 0 | MWD (1)
27 | 2400 | 18.84 | 313.07 | 2355.41 | 207.07 | -221.5 | 303.21 | 0 | MWD (1)
28 | 2500 | 18.84 | 313.07 | 2450.05 | 229.12 | -245.09 | 335.51 | 0 | MWD (1)
29 | 2600 | 18.84 | 313.07 | 2544.69 | 251.18 | -268.68 | 367.81 | 0 | MWD (1)
30 | 2700 | 18.84 | 313.07 | 2639.33 | 273.24 | -292.28 | 400.1 | 0 | MWD (1)
31 | 2800 | 18.84 | 313.07 | 2733.97 | 295.29 | -315.87 | 432.4 | 0 | MWD (1)
32 | 2900 | 18.84 | 313.07 | 2828.61 | 317.35 | -339.46 | 464.7 | 0 | MWD (1)
33 | 3000 | 18.84 | 313.07 | 2923.25 | 339.41 | -363.06 | 497 | 0 | MWD (1)
34 | 3100 | 18.84 | 313.07 | 3017.9 | 361.46 | -386.65 | 529.29 | 0 | MWD (1)
35 | 3200 | 18.84 | 313.07 | 3112.54 | 383.52 | -410.24 | 561.59 | 0 | MWD (1)
36 | 3300 | 18.84 | 313.07 | 3207.18 | 405.58 | -433.84 | 593.89 | 0 | MWD (1)
37 | 3400 | 18.84 | 313.07 | 3301.82 | 427.63 | -457.43 | 626.19 | 0 | MWD (1)
38 | 3500 | 18.84 | 313.07 | 3396.46 | 449.69 | -481.02 | 658.48 | 0 | MWD (1)
39 | 3600 | 18.84 | 313.07 | 3491.1 | 471.75 | -504.61 | 690.78 | 0 | MWD (1)
40 | 3700 | 18.84 | 313.07 | 3585.74 | 493.8 | -528.21 | 723.08 | 0 | MWD (1)
41 | 3758.56 | 18.84 | 313.07 | 3641.16 | 506.72 | -542.03 | 741.99 | 0 | MWD (1)
42 | 3800 | 17.6 | 313.07 | 3680.52 | 515.57 | -551.49 | 754.95 | 3 | MWD (1)
43 | 3900 | 14.6 | 313.07 | 3776.59 | 534.5 | -571.75 | 782.68 | 3 | MWD (1)
44 | 4000 | 11.6 | 313.07 | 3873.98 | 549.98 | -588.3 | 805.34 | 3 | MWD (1)
45 | 4100 | 8.6 | 313.07 | 3972.42 | 561.95 | -601.11 | 822.87 | 3 | MWD (1)
46 | 4200 | 5.6 | 313.07 | 4071.64 | 570.39 | -610.14 | 835.23 | 3 | MWD (1)
47 | 4300 | 2.6 | 313.07 | 4171.37 | 575.27 | -615.36 | 842.38 | 3 | MWD (1)
48 | 4386.66 | 0 | 313.07 | 4258 | 576.62 | -616.79 | 844.35 | 3 | MWD (1)
49 | 4400 | 0 | 313.07 | 4271.34 | 576.62 | -616.79 | 844.35 | 0 | MWD (1)
50 | 4500 | 0 | 313.07 | 4371.34 | 576.62 | -616.79 | 844.35 | 0 | MWD (1)
51 | 4600 | 0 | 313.07 | 4471.34 | 576.62 | -616.79 | 844.35 | 0 | MWD (1)
52 | 4700 | 0 | 313.07 | 4571.34 | 576.62 | -616.79 | 844.35 | 0 | MWD (1)
53 | 4800 | 0 | 313.07 | 4671.34 | 576.62 | -616.79 | 844.35 | 0 | MWD (1)
54 | 4900 | 0 | 313.07 | 4771.34 | 576.62 | -616.79 | 844.35 | 0 | MWD (1)
55 | 5000 | 0 | 313.07 | 4871.34 | 576.62 | -616.79 | 844.35 | 0 | MWD (1)
56 | 5100 | 0 | 313.07 | 4971.34 | 576.62 | -616.79 | 844.35 | 0 | MWD (1)
57 | 5200 | 0 | 313.07 | 5071.34 | 576.62 | -616.79 | 844.35 | 0 | MWD (1)
58 | 5300 | 0 | 313.07 | 5171.34 | 576.62 | -616.79 | 844.35 | 0 | MWD (1)
59 | 5400 | 0 | 313.07 | 5271.34 | 576.62 | -616.79 | 844.35 | 0 | MWD (1)
60 | 5500 | 0 | 313.07 | 5371.34 | 576.62 | -616.79 | 844.35 | 0 | MWD (1)
61 | 5600 | 0 | 313.07 | 5471.34 | 576.62 | -616.79 | 844.35 | 0 | MWD (1)
62 | 5700 | 0 | 313.07 | 5571.34 | 576.62 | -616.79 | 844.35 | 0 | MWD (1)
63 | 5800 | 0 | 313.07 | 5671.34 | 576.62 | -616.79 | 844.35 | 0 | MWD (1)
64 | 5900 | 0 | 313.07 | 5771.34 | 576.62 | -616.79 | 844.35 | 0 | MWD (1)
65 | 6000 | 0 | 313.07 | 5871.34 | 576.62 | -616.79 | 844.35 | 0 | MWD (1)
66 | 6100 | 0 | 313.07 | 5971.34 | 576.62 | -616.79 | 844.35 | 0 | MWD (1)
67 | 6200 | 0 | 313.07 | 6071.34 | 576.62 | -616.79 | 844.35 | 0 | MWD (1)
68 | 6300 | 0 | 313.07 | 6171.34 | 576.62 | -616.79 | 844.35 | 0 | MWD (1)
69 | 6400 | 0 | 313.07 | 6271.34 | 576.62 | -616.79 | 844.35 | 0 | MWD (1)
70 | 6500 | 0 | 313.07 | 6371.34 | 576.62 | -616.79 | 844.35 | 0 | MWD (1)
71 | 6600 | 0 | 313.07 | 6471.34 | 576.62 | -616.79 | 844.35 | 0 | MWD (1)
72 | 6700 | 0 | 313.07 | 6571.34 | 576.62 | -616.79 | 844.35 | 0 | MWD (1)
73 | 6800 | 0 | 313.07 | 6671.34 | 576.62 | -616.79 | 844.35 | 0 | MWD (1)
74 | 6900 | 0 | 313.07 | 6771.34 | 576.62 | -616.79 | 844.35 | 0 | MWD (1)
75 | 7000 | 0 | 313.07 | 6871.34 | 576.62 | -616.79 | 844.35 | 0 | MWD (1)
76 | 7100 | 0 | 313.07 | 6971.34 | 576.62 | -616.79 | 844.35 | 0 | MWD (1)
77 | 7200 | 0 | 313.07 | 7071.34 | 576.62 | -616.79 | 844.35 | 0 | MWD (1)
78 | 7236.66 | 0 | 313.07 | 7108 | 576.62 | -616.79 | 844.35 | 0 | MWD (1)
79