## Data
Header Information | measured depth (ft) | inclination (°) | azimuth (°) | true vertical depth (ft) | northing +N/-S (ft) | easting +E/-W (ft)
Operator Name | 0 | 0 | 0 | 0 | 0 | 0
ARK Directional Services Inc. | 100 | 0 | 0 | 100 | 0 | 0
Operator Number | 200 | 0 | 0 | 200 | 0 | 0
| 300 | 0 | 0 | 300 | 0 | 0
Well Name and Number | 400 | 0 | 0 | 400 | 0 | 0
McLin C17 | 500 | 0 | 0 | 500 | 0 | 0
API Number (if available) | 600 | 0 | 0 | 600 | 0 | 0
| 700 | 0 | 0 | 700 | 0 | 0
Location: QQ SEC TWP RGE | 800 | 0 | 0 | 800 | 0 | 0
NE 1/4 SE 1/4 Sec 13 TWP 6 RGE 92 W6 | 900 | 0 | 0 | 900 | 0 | 0
Citing Type: Planned or Actual | 1000 | 0 | 0 | 1000 | 0 | 0
Planned | 1100 | 0 | 0 | 1100 | 0 | 0
Deviation Indicator | 1150 | 0 | 0 | 1150 | 0 | 0
Directional | 1200 | 1.5 | 238.53 | 1199.99 | -0.34 | -0.56
North Reference | 1300 | 4.5 | 238.53 | 1299.85 | -3.07 | -5.02
Grid | 1400 | 7.5 | 238.53 | 1399.29 | -8.53 | -13.94
Grid Type | 1500 | 10.5 | 238.53 | 1498.04 | -16.69 | -27.28
#VALUE! | 1600 | 13.5 | 238.53 | 1595.85 | -27.55 | -45.01
| 1700 | 16.5 | 238.53 | 1692.43 | -41.06 | -67.08
| 1799.22 | 19.48 | 238.53 | 1786.79 | -57.05 | -93.21
| 1900 | 19.48 | 238.53 | 1881.8 | -74.59 | -121.87
| 2000 | 19.48 | 238.53 | 1976.08 | -92 | -150.31
| 2100 | 19.48 | 238.53 | 2070.36 | -109.4 | -178.75
| 2200 | 19.48 | 238.53 | 2164.64 | -126.81 | -207.19
| 2300 | 19.48 | 238.53 | 2258.91 | -144.21 | -235.63
| 2400 | 19.48 | 238.53 | 2353.19 | -161.62 | -264.07
| 2500 | 19.48 | 238.53 | 2447.47 | -179.02 | -292.5
| 2600 | 19.48 | 238.53 | 2541.75 | -196.43 | -320.94
| 2700 | 19.48 | 238.53 | 2636.02 | -213.84 | -349.38
| 2800 | 19.48 | 238.53 | 2730.3 | -231.24 | -377.82
| 2900 | 19.48 | 238.53 | 2824.58 | -248.65 | -406.26
| 3000 | 19.48 | 238.53 | 2918.86 | -266.05 | -434.7
| 3100 | 19.48 | 238.53 | 3013.14 | -283.46 | -463.14
| 3200 | 19.48 | 238.53 | 3107.41 | -300.86 | -491.57
| 3300 | 19.48 | 238.53 | 3201.69 | -318.27 | -520.01
| 3400 | 19.48 | 238.53 | 3295.97 | -335.67 | -548.45
| 3500 | 19.48 | 238.53 | 3390.25 | -353.08 | -576.89
| 3600 | 19.48 | 238.53 | 3484.52 | -370.49 | -605.33
| 3700 | 19.48 | 238.53 | 3578.8 | -387.89 | -633.77
| 3776.8 | 19.48 | 238.53 | 3651.21 | -401.26 | -655.61
| 3800 | 18.78 | 238.53 | 3673.13 | -405.23 | -662.09
| 3900 | 15.78 | 238.53 | 3768.6 | -420.73 | -687.43
| 4000 | 12.78 | 238.53 | 3865.5 | -433.61 | -708.46
| 4100 | 9.78 | 238.53 | 3963.56 | -443.82 | -725.15
| 4200 | 6.78 | 238.53 | 4062.5 | -451.34 | -737.43
| 4300 | 3.78 | 238.53 | 4162.07 | -456.14 | -745.28
| 4400 | 0.78 | 238.53 | 4261.98 | -458.22 | -748.67
| 4426.02 | 0 | 0 | 4288 | -458.31 | -748.82
| 4500 | 0 | 0 | 4361.98 | -458.31 | -748.82
| 4600 | 0 | 0 | 4461.98 | -458.31 | -748.82
| 4700 | 0 | 0 | 4561.98 | -458.31 | -748.82
| 4800 | 0 | 0 | 4661.98 | -458.31 | -748.82
| 4900 | 0 | 0 | 4761.98 | -458.31 | -748.82
| 5000 | 0 | 0 | 4861.98 | -458.31 | -748.82
| 5100 | 0 | 0 | 4961.98 | -458.31 | -748.82
| 5200 | 0 | 0 | 5061.98 | -458.31 | -748.82
| 5300 | 0 | 0 | 5161.98 | -458.31 | -748.82
| 5400 | 0 | 0 | 5261.98 | -458.31 | -748.82
| 5500 | 0 | 0 | 5361.98 | -458.31 | -748.82
| 5600 | 0 | 0 | 5461.98 | -458.31 | -748.82
| 5700 | 0 | 0 | 5561.98 | -458.31 | -748.82
| 5800 | 0 | 0 | 5661.98 | -458.31 | -748.82
| 5900 | 0 | 0 | 5761.98 | -458.31 | -748.82
| 6000 | 0 | 0 | 5861.98 | -458.31 | -748.82
| 6100 | 0 | 0 | 5961.98 | -458.31 | -748.82
| 6200 | 0 | 0 | 6061.98 | -458.31 | -748.82
| 6300 | 0 | 0 | 6161.98 | -458.31 | -748.82
| 6400 | 0 | 0 | 6261.98 | -458.31 | -748.82
| 6500 | 0 | 0 | 6361.98 | -458.31 | -748.82
| 6600 | 0 | 0 | 6461.98 | -458.31 | -748.82
| 6700 | 0 | 0 | 6561.98 | -458.31 | -748.82
| 6800 | 0 | 0 | 6661.98 | -458.31 | -748.82
| 6900 | 0 | 0 | 6761.98 | -458.31 | -748.82
| 7000 | 0 | 0 | 6861.98 | -458.31 | -748.82
| 7100 | 0 | 0 | 6961.98 | -458.31 | -748.82
| 7200 | 0 | 0 | 7061.98 | -458.31 | -748.82
| 7276.02 | 0 | 0 | 7138 | -458.31 | -748.82

## Lookup (hidden)
North Reference | RetunValue | Grid Type | ReturnValue | Deviation Indicator | ReturnValue
| 3 |  | 0 |  | 2
True |  | SPCS-Colorado Central-NAD27 |  | Directional
Grid |  | SPCS-Colorado Central-NAD83 |  | High Angle
|  | SPCS-Colorado North-NAD27 |  | Horizontal
SPCS-Colorado North-NAD83
SPCS-Colorado South-NAD27
SPCS-Colorado South-NAD83
UTM-Zone 12 NAD27
UTM-Zone 12 NAD83
UTM-Zone 13 NAD27
UTM-Zone 13 NAD83

## Sheet1
| MD (ft) | Inc (°) | Azi (°) | TVD (ft) | N/S (ft) | E/W (ft) | V.Sec. (ft) | DLeg (°/100ft) | Tool
1 | 0 | 0 | 0 | 0 | 0 | 0 | 0 | 0 | UNDEFINED
2 | 100 | 0 | 0 | 100 | 0 | 0 | 0 | 0 | MWD (1)
3 | 200 | 0 | 0 | 200 | 0 | 0 | 0 | 0 | MWD (1)
4 | 300 | 0 | 0 | 300 | 0 | 0 | 0 | 0 | MWD (1)
5 | 400 | 0 | 0 | 400 | 0 | 0 | 0 | 0 | MWD (1)
6 | 500 | 0 | 0 | 500 | 0 | 0 | 0 | 0 | MWD (1)
7 | 600 | 0 | 0 | 600 | 0 | 0 | 0 | 0 | MWD (1)
8 | 700 | 0 | 0 | 700 | 0 | 0 | 0 | 0 | MWD (1)
9 | 800 | 0 | 0 | 800 | 0 | 0 | 0 | 0 | MWD (1)
10 | 900 | 0 | 0 | 900 | 0 | 0 | 0 | 0 | MWD (1)
11 | 1000 | 0 | 0 | 1000 | 0 | 0 | 0 | 0 | MWD (1)
12 | 1100 | 0 | 0 | 1100 | 0 | 0 | 0 | 0 | MWD (1)
13 | 1150 | 0 | 0 | 1150 | 0 | 0 | 0 | 0 | MWD (1)
14 | 1200 | 1.5 | 238.53 | 1199.99 | -0.34 | -0.56 | 0.65 | 3 | MWD (1)
15 | 1300 | 4.5 | 238.53 | 1299.85 | -3.07 | -5.02 | 5.89 | 3 | MWD (1)
16 | 1400 | 7.5 | 238.53 | 1399.29 | -8.53 | -13.94 | 16.34 | 3 | MWD (1)
17 | 1500 | 10.5 | 238.53 | 1498.04 | -16.69 | -27.28 | 31.98 | 3 | MWD (1)
18 | 1600 | 13.5 | 238.53 | 1595.85 | -27.55 | -45.01 | 52.77 | 3 | MWD (1)
19 | 1700 | 16.5 | 238.53 | 1692.43 | -41.06 | -67.08 | 78.65 | 3 | MWD (1)
20 | 1799.22 | 19.48 | 238.53 | 1786.79 | -57.05 | -93.21 | 109.29 | 3 | MWD (1)
21 | 1900 | 19.48 | 238.53 | 1881.8 | -74.59 | -121.87 | 142.89 | 0 | MWD (1)
22 | 2000 | 19.48 | 238.53 | 1976.08 | -92 | -150.31 | 176.23 | 0 | MWD (1)
23 | 2100 | 19.48 | 238.53 | 2070.36 | -109.4 | -178.75 | 209.57 | 0 | MWD (1)
24 | 2200 | 19.48 | 238.53 | 2164.64 | -126.81 | -207.19 | 242.92 | 0 | MWD (1)
25 | 2300 | 19.48 | 238.53 | 2258.91 | -144.21 | -235.63 | 276.26 | 0 | MWD (1)
26 | 2400 | 19.48 | 238.53 | 2353.19 | -161.62 | -264.07 | 309.6 | 0 | MWD (1)
27 | 2500 | 19.48 | 238.53 | 2447.47 | -179.02 | -292.5 | 342.94 | 0 | MWD (1)
28 | 2600 | 19.48 | 238.53 | 2541.75 | -196.43 | -320.94 | 376.28 | 0 | MWD (1)
29 | 2700 | 19.48 | 238.53 | 2636.02 | -213.84 | -349.38 | 409.63 | 0 | MWD (1)
30 | 2800 | 19.48 | 238.53 | 2730.3 | -231.24 | -377.82 | 442.97 | 0 | MWD (1)
31 | 2900 | 19.48 | 238.53 | 2824.58 | -248.65 | -406.26 | 476.31 | 0 | MWD (1)
32 | 3000 | 19.48 | 238.53 | 2918.86 | -266.05 | -434.7 | 509.65 | 0 | MWD (1)
33 | 3100 | 19.48 | 238.53 | 3013.14 | -283.46 | -463.14 | 542.99 | 0 | MWD (1)
34 | 3200 | 19.48 | 238.53 | 3107.41 | -300.86 | -491.57 | 576.34 | 0 | MWD (1)
35 | 3300 | 19.48 | 238.53 | 3201.69 | -318.27 | -520.01 | 609.68 | 0 | MWD (1)
36 | 3400 | 19.48 | 238.53 | 3295.97 | -335.67 | -548.45 | 643.02 | 0 | MWD (1)
37 | 3500 | 19.48 | 238.53 | 3390.25 | -353.08 | -576.89 | 676.36 | 0 | MWD (1)
38 | 3600 | 19.48 | 238.53 | 3484.52 | -370.49 | -605.33 | 709.71 | 0 | MWD (1)
39 | 3700 | 19.48 | 238.53 | 3578.8 | -387.89 | -633.77 | 743.05 | 0 | MWD (1)
40 | 3776.8 | 19.48 | 238.53 | 3651.21 | -401.26 | -655.61 | 768.66 | 0 | MWD (1)
41 | 3800 | 18.78 | 238.53 | 3673.13 | -405.23 | -662.09 | 776.26 | 3 | MWD (1)
42 | 3900 | 15.78 | 238.53 | 3768.6 | -420.73 | -687.43 | 805.96 | 3 | MWD (1)
43 | 4000 | 12.78 | 238.53 | 3865.5 | -433.61 | -708.46 | 830.62 | 3 | MWD (1)
44 | 4100 | 9.78 | 238.53 | 3963.56 | -443.82 | -725.15 | 850.18 | 3 | MWD (1)
45 | 4200 | 6.78 | 238.53 | 4062.5 | -451.34 | -737.43 | 864.58 | 3 | MWD (1)
46 | 4300 | 3.78 | 238.53 | 4162.07 | -456.14 | -745.28 | 873.79 | 3 | MWD (1)
47 | 4400 | 0.78 | 238.53 | 4261.98 | -458.22 | -748.67 | 877.77 | 3 | MWD (1)
48 | 4426.02 | 0 | 0 | 4288 | -458.31 | -748.82 | 877.94 | 3 | MWD (1)
49 | 4500 | 0 | 0 | 4361.98 | -458.31 | -748.82 | 877.94 | 0 | MWD (1)
50 | 4600 | 0 | 0 | 4461.98 | -458.31 | -748.82 | 877.94 | 0 | MWD (1)
51 | 4700 | 0 | 0 | 4561.98 | -458.31 | -748.82 | 877.94 | 0 | MWD (1)
52 | 4800 | 0 | 0 | 4661.98 | -458.31 | -748.82 | 877.94 | 0 | MWD (1)
53 | 4900 | 0 | 0 | 4761.98 | -458.31 | -748.82 | 877.94 | 0 | MWD (1)
54 | 5000 | 0 | 0 | 4861.98 | -458.31 | -748.82 | 877.94 | 0 | MWD (1)
55 | 5100 | 0 | 0 | 4961.98 | -458.31 | -748.82 | 877.94 | 0 | MWD (1)
56 | 5200 | 0 | 0 | 5061.98 | -458.31 | -748.82 | 877.94 | 0 | MWD (1)
57 | 5300 | 0 | 0 | 5161.98 | -458.31 | -748.82 | 877.94 | 0 | MWD (1)
58 | 5400 | 0 | 0 | 5261.98 | -458.31 | -748.82 | 877.94 | 0 | MWD (1)
59 | 5500 | 0 | 0 | 5361.98 | -458.31 | -748.82 | 877.94 | 0 | MWD (1)
60 | 5600 | 0 | 0 | 5461.98 | -458.31 | -748.82 | 877.94 | 0 | MWD (1)
61 | 5700 | 0 | 0 | 5561.98 | -458.31 | -748.82 | 877.94 | 0 | MWD (1)
62 | 5800 | 0 | 0 | 5661.98 | -458.31 | -748.82 | 877.94 | 0 | MWD (1)
63 | 5900 | 0 | 0 | 5761.98 | -458.31 | -748.82 | 877.94 | 0 | MWD (1)
64 | 6000 | 0 | 0 | 5861.98 | -458.31 | -748.82 | 877.94 | 0 | MWD (1)
65 | 6100 | 0 | 0 | 5961.98 | -458.31 | -748.82 | 877.94 | 0 | MWD (1)
66 | 6200 | 0 | 0 | 6061.98 | -458.31 | -748.82 | 877.94 | 0 | MWD (1)
67 | 6300 | 0 | 0 | 6161.98 | -458.31 | -748.82 | 877.94 | 0 | MWD (1)
68 | 6400 | 0 | 0 | 6261.98 | -458.31 | -748.82 | 877.94 | 0 | MWD (1)
69 | 6500 | 0 | 0 | 6361.98 | -458.31 | -748.82 | 877.94 | 0 | MWD (1)
70 | 6600 | 0 | 0 | 6461.98 | -458.31 | -748.82 | 877.94 | 0 | MWD (1)
71 | 6700 | 0 | 0 | 6561.98 | -458.31 | -748.82 | 877.94 | 0 | MWD (1)
72 | 6800 | 0 | 0 | 6661.98 | -458.31 | -748.82 | 877.94 | 0 | MWD (1)
73 | 6900 | 0 | 0 | 6761.98 | -458.31 | -748.82 | 877.94 | 0 | MWD (1)
74 | 7000 | 0 | 0 | 6861.98 | -458.31 | -748.82 | 877.94 | 0 | MWD (1)
75 | 7100 | 0 | 0 | 6961.98 | -458.31 | -748.82 | 877.94 | 0 | MWD (1)
76 | 7200 | 0 | 0 | 7061.98 | -458.31 | -748.82 | 877.94 | 0 | MWD (1)
77 | 7276.02 | 0 | 0 | 7138 | -458.31 | -748.82 | 877.94 | 0 | MWD (1)
78