## Data
Header Information | measured depth (ft) | inclination (°) | azimuth (°) | true vertical depth (ft) | northing +N/-S (ft) | easting +E/-W (ft)
Operator Name | 0 | 0 | 0 | 0 | 0 | 0
ARK Directional Services Inc. | 100 | 0 | 0 | 100 | 0 | 0
Operator Number | 200 | 0 | 0 | 200 | 0 | 0
| 300 | 0 | 0 | 300 | 0 | 0
Well Name and Number | 400 | 0 | 0 | 400 | 0 | 0
McLin C8 | 500 | 0 | 0 | 500 | 0 | 0
API Number (if available) | 600 | 0 | 0 | 600 | 0 | 0
| 700 | 0 | 0 | 700 | 0 | 0
Location: QQ SEC TWP RGE | 800 | 0 | 0 | 800 | 0 | 0
NE 1/4 SE 1/4 Sec 13 TWP 6 RGE 92 W6 | 900 | 0 | 0 | 900 | 0 | 0
Citing Type: Planned or Actual | 1000 | 0 | 0 | 1000 | 0 | 0
Planned | 1100 | 0 | 0 | 1100 | 0 | 0
Deviation Indicator | 1150 | 0 | 0 | 1150 | 0 | 0
Directional | 1200 | 1.5 | 252.96 | 1199.99 | -0.19 | -0.63
North Reference | 1300 | 4.5 | 252.96 | 1299.85 | -1.72 | -5.63
Grid | 1400 | 7.5 | 252.96 | 1399.29 | -4.79 | -15.62
Grid Type | 1500 | 10.5 | 252.96 | 1498.04 | -9.37 | -30.58
#VALUE! | 1600 | 13.5 | 252.96 | 1595.85 | -15.46 | -50.45
| 1700 | 16.5 | 252.96 | 1692.43 | -23.04 | -75.2
| 1728.52 | 17.36 | 252.96 | 1719.71 | -25.47 | -83.14
| 1800 | 17.36 | 252.96 | 1787.94 | -31.72 | -103.52
| 1900 | 17.36 | 252.96 | 1883.39 | -40.46 | -132.04
| 2000 | 17.36 | 252.96 | 1978.83 | -49.2 | -160.57
| 2100 | 17.36 | 252.96 | 2074.28 | -57.94 | -189.09
| 2200 | 17.36 | 252.96 | 2169.73 | -66.68 | -217.61
| 2300 | 17.36 | 252.96 | 2265.18 | -75.42 | -246.13
| 2400 | 17.36 | 252.96 | 2360.62 | -84.16 | -274.65
| 2500 | 17.36 | 252.96 | 2456.07 | -92.9 | -303.17
| 2600 | 17.36 | 252.96 | 2551.52 | -101.64 | -331.69
| 2700 | 17.36 | 252.96 | 2646.96 | -110.38 | -360.21
| 2800 | 17.36 | 252.96 | 2742.41 | -119.12 | -388.73
| 2900 | 17.36 | 252.96 | 2837.86 | -127.85 | -417.25
| 3000 | 17.36 | 252.96 | 2933.31 | -136.59 | -445.78
| 3100 | 17.36 | 252.96 | 3028.75 | -145.33 | -474.3
| 3200 | 17.36 | 252.96 | 3124.2 | -154.07 | -502.82
| 3300 | 17.36 | 252.96 | 3219.65 | -162.81 | -531.34
| 3400 | 17.36 | 252.96 | 3315.1 | -171.55 | -559.86
| 3500 | 17.36 | 252.96 | 3410.54 | -180.29 | -588.38
| 3600 | 17.36 | 252.96 | 3505.99 | -189.03 | -616.9
| 3700 | 17.36 | 252.96 | 3601.44 | -197.77 | -645.42
| 3800 | 17.36 | 252.96 | 3696.88 | -206.51 | -673.94
| 3817.19 | 17.36 | 252.96 | 3713.29 | -208.01 | -678.85
| 3900 | 14.87 | 252.96 | 3792.84 | -214.74 | -700.82
| 4000 | 11.87 | 252.96 | 3890.12 | -221.52 | -722.93
| 4100 | 8.87 | 252.96 | 3988.48 | -226.79 | -740.14
| 4200 | 5.87 | 252.96 | 4087.64 | -230.55 | -752.4
| 4300 | 2.87 | 252.96 | 4187.34 | -232.78 | -759.69
| 4395.7 | 0 | 252.96 | 4283 | -233.49 | -761.98
| 4400 | 0 | 252.96 | 4287.3 | -233.49 | -761.98
| 4500 | 0 | 252.96 | 4387.3 | -233.49 | -761.98
| 4600 | 0 | 252.96 | 4487.3 | -233.49 | -761.98
| 4700 | 0 | 252.96 | 4587.3 | -233.49 | -761.98
| 4800 | 0 | 252.96 | 4687.3 | -233.49 | -761.98
| 4900 | 0 | 252.96 | 4787.3 | -233.49 | -761.98
| 5000 | 0 | 252.96 | 4887.3 | -233.49 | -761.98
| 5100 | 0 | 252.96 | 4987.3 | -233.49 | -761.98
| 5200 | 0 | 252.96 | 5087.3 | -233.49 | -761.98
| 5300 | 0 | 252.96 | 5187.3 | -233.49 | -761.98
| 5400 | 0 | 252.96 | 5287.3 | -233.49 | -761.98
| 5500 | 0 | 252.96 | 5387.3 | -233.49 | -761.98
| 5600 | 0 | 252.96 | 5487.3 | -233.49 | -761.98
| 5700 | 0 | 252.96 | 5587.3 | -233.49 | -761.98
| 5800 | 0 | 252.96 | 5687.3 | -233.49 | -761.98
| 5900 | 0 | 252.96 | 5787.3 | -233.49 | -761.98
| 6000 | 0 | 252.96 | 5887.3 | -233.49 | -761.98
| 6100 | 0 | 252.96 | 5987.3 | -233.49 | -761.98
| 6200 | 0 | 252.96 | 6087.3 | -233.49 | -761.98
| 6300 | 0 | 252.96 | 6187.3 | -233.49 | -761.98
| 6400 | 0 | 252.96 | 6287.3 | -233.49 | -761.98
| 6500 | 0 | 252.96 | 6387.3 | -233.49 | -761.98
| 6600 | 0 | 252.96 | 6487.3 | -233.49 | -761.98
| 6700 | 0 | 252.96 | 6587.3 | -233.49 | -761.98
| 6800 | 0 | 252.96 | 6687.3 | -233.49 | -761.98
| 6900 | 0 | 252.96 | 6787.3 | -233.49 | -761.98
| 7000 | 0 | 252.96 | 6887.3 | -233.49 | -761.98
| 7100 | 0 | 252.96 | 6987.3 | -233.49 | -761.98
| 7200 | 0 | 252.96 | 7087.3 | -233.49 | -761.98
| 7245.7 | 0 | 252.96 | 7133 | -233.49 | -761.98

## Lookup (hidden)
North Reference | RetunValue | Grid Type | ReturnValue | Deviation Indicator | ReturnValue
| 3 |  | 0 |  | 2
True |  | SPCS-Colorado Central-NAD27 |  | Directional
Grid |  | SPCS-Colorado Central-NAD83 |  | High Angle
|  | SPCS-Colorado North-NAD27 |  | Horizontal
SPCS-Colorado North-NAD83
SPCS-Colorado South-NAD27
SPCS-Colorado South-NAD83
UTM-Zone 12 NAD27
UTM-Zone 12 NAD83
UTM-Zone 13 NAD27
UTM-Zone 13 NAD83

## Sheet1
| MD (ft) | Inc (°) | Azi (°) | TVD (ft) | N/S (ft) | E/W (ft) | V.Sec. (ft) | DLeg (°/100ft) | Tool
1 | 0 | 0 | 0 | 0 | 0 | 0 | 0 | 0 | UNDEFINED
2 | 100 | 0 | 0 | 100 | 0 | 0 | 0 | 0 | MWD (1)
3 | 200 | 0 | 0 | 200 | 0 | 0 | 0 | 0 | MWD (1)
4 | 300 | 0 | 0 | 300 | 0 | 0 | 0 | 0 | MWD (1)
5 | 400 | 0 | 0 | 400 | 0 | 0 | 0 | 0 | MWD (1)
6 | 500 | 0 | 0 | 500 | 0 | 0 | 0 | 0 | MWD (1)
7 | 600 | 0 | 0 | 600 | 0 | 0 | 0 | 0 | MWD (1)
8 | 700 | 0 | 0 | 700 | 0 | 0 | 0 | 0 | MWD (1)
9 | 800 | 0 | 0 | 800 | 0 | 0 | 0 | 0 | MWD (1)
10 | 900 | 0 | 0 | 900 | 0 | 0 | 0 | 0 | MWD (1)
11 | 1000 | 0 | 0 | 1000 | 0 | 0 | 0 | 0 | MWD (1)
12 | 1100 | 0 | 0 | 1100 | 0 | 0 | 0 | 0 | MWD (1)
13 | 1150 | 0 | 0 | 1150 | 0 | 0 | 0 | 0 | MWD (1)
14 | 1200 | 1.5 | 252.96 | 1199.99 | -0.19 | -0.63 | 0.65 | 3 | MWD (1)
15 | 1300 | 4.5 | 252.96 | 1299.85 | -1.72 | -5.63 | 5.89 | 3 | MWD (1)
16 | 1400 | 7.5 | 252.96 | 1399.29 | -4.79 | -15.62 | 16.34 | 3 | MWD (1)
17 | 1500 | 10.5 | 252.96 | 1498.04 | -9.37 | -30.58 | 31.98 | 3 | MWD (1)
18 | 1600 | 13.5 | 252.96 | 1595.85 | -15.46 | -50.45 | 52.77 | 3 | MWD (1)
19 | 1700 | 16.5 | 252.96 | 1692.43 | -23.04 | -75.2 | 78.65 | 3 | MWD (1)
20 | 1728.52 | 17.36 | 252.96 | 1719.71 | -25.47 | -83.14 | 86.95 | 3 | MWD (1)
21 | 1800 | 17.36 | 252.96 | 1787.94 | -31.72 | -103.52 | 108.27 | 0 | MWD (1)
22 | 1900 | 17.36 | 252.96 | 1883.39 | -40.46 | -132.04 | 138.1 | 0 | MWD (1)
23 | 2000 | 17.36 | 252.96 | 1978.83 | -49.2 | -160.57 | 167.93 | 0 | MWD (1)
24 | 2100 | 17.36 | 252.96 | 2074.28 | -57.94 | -189.09 | 197.76 | 0 | MWD (1)
25 | 2200 | 17.36 | 252.96 | 2169.73 | -66.68 | -217.61 | 227.59 | 0 | MWD (1)
26 | 2300 | 17.36 | 252.96 | 2265.18 | -75.42 | -246.13 | 257.42 | 0 | MWD (1)
27 | 2400 | 17.36 | 252.96 | 2360.62 | -84.16 | -274.65 | 287.25 | 0 | MWD (1)
28 | 2500 | 17.36 | 252.96 | 2456.07 | -92.9 | -303.17 | 317.08 | 0 | MWD (1)
29 | 2600 | 17.36 | 252.96 | 2551.52 | -101.64 | -331.69 | 346.91 | 0 | MWD (1)
30 | 2700 | 17.36 | 252.96 | 2646.96 | -110.38 | -360.21 | 376.74 | 0 | MWD (1)
31 | 2800 | 17.36 | 252.96 | 2742.41 | -119.12 | -388.73 | 406.57 | 0 | MWD (1)
32 | 2900 | 17.36 | 252.96 | 2837.86 | -127.85 | -417.25 | 436.4 | 0 | MWD (1)
33 | 3000 | 17.36 | 252.96 | 2933.31 | -136.59 | -445.78 | 466.23 | 0 | MWD (1)
34 | 3100 | 17.36 | 252.96 | 3028.75 | -145.33 | -474.3 | 496.06 | 0 | MWD (1)
35 | 3200 | 17.36 | 252.96 | 3124.2 | -154.07 | -502.82 | 525.89 | 0 | MWD (1)
36 | 3300 | 17.36 | 252.96 | 3219.65 | -162.81 | -531.34 | 555.72 | 0 | MWD (1)
37 | 3400 | 17.36 | 252.96 | 3315.1 | -171.55 | -559.86 | 585.55 | 0 | MWD (1)
38 | 3500 | 17.36 | 252.96 | 3410.54 | -180.29 | -588.38 | 615.38 | 0 | MWD (1)
39 | 3600 | 17.36 | 252.96 | 3505.99 | -189.03 | -616.9 | 645.21 | 0 | MWD (1)
40 | 3700 | 17.36 | 252.96 | 3601.44 | -197.77 | -645.42 | 675.04 | 0 | MWD (1)
41 | 3800 | 17.36 | 252.96 | 3696.88 | -206.51 | -673.94 | 704.87 | 0 | MWD (1)
42 | 3817.19 | 17.36 | 252.96 | 3713.29 | -208.01 | -678.85 | 710 | 0 | MWD (1)
43 | 3900 | 14.87 | 252.96 | 3792.84 | -214.74 | -700.82 | 732.98 | 3 | MWD (1)
44 | 4000 | 11.87 | 252.96 | 3890.12 | -221.52 | -722.93 | 756.1 | 3 | MWD (1)
45 | 4100 | 8.87 | 252.96 | 3988.48 | -226.79 | -740.14 | 774.11 | 3 | MWD (1)
46 | 4200 | 5.87 | 252.96 | 4087.64 | -230.55 | -752.4 | 786.93 | 3 | MWD (1)
47 | 4300 | 2.87 | 252.96 | 4187.34 | -232.78 | -759.69 | 794.55 | 3 | MWD (1)
48 | 4395.7 | 0 | 252.96 | 4283 | -233.49 | -761.98 | 796.95 | 3 | MWD (1)
49 | 4400 | 0 | 252.96 | 4287.3 | -233.49 | -761.98 | 796.95 | 0 | MWD (1)
50 | 4500 | 0 | 252.96 | 4387.3 | -233.49 | -761.98 | 796.95 | 0 | MWD (1)
51 | 4600 | 0 | 252.96 | 4487.3 | -233.49 | -761.98 | 796.95 | 0 | MWD (1)
52 | 4700 | 0 | 252.96 | 4587.3 | -233.49 | -761.98 | 796.95 | 0 | MWD (1)
53 | 4800 | 0 | 252.96 | 4687.3 | -233.49 | -761.98 | 796.95 | 0 | MWD (1)
54 | 4900 | 0 | 252.96 | 4787.3 | -233.49 | -761.98 | 796.95 | 0 | MWD (1)
55 | 5000 | 0 | 252.96 | 4887.3 | -233.49 | -761.98 | 796.95 | 0 | MWD (1)
56 | 5100 | 0 | 252.96 | 4987.3 | -233.49 | -761.98 | 796.95 | 0 | MWD (1)
57 | 5200 | 0 | 252.96 | 5087.3 | -233.49 | -761.98 | 796.95 | 0 | MWD (1)
58 | 5300 | 0 | 252.96 | 5187.3 | -233.49 | -761.98 | 796.95 | 0 | MWD (1)
59 | 5400 | 0 | 252.96 | 5287.3 | -233.49 | -761.98 | 796.95 | 0 | MWD (1)
60 | 5500 | 0 | 252.96 | 5387.3 | -233.49 | -761.98 | 796.95 | 0 | MWD (1)
61 | 5600 | 0 | 252.96 | 5487.3 | -233.49 | -761.98 | 796.95 | 0 | MWD (1)
62 | 5700 | 0 | 252.96 | 5587.3 | -233.49 | -761.98 | 796.95 | 0 | MWD (1)
63 | 5800 | 0 | 252.96 | 5687.3 | -233.49 | -761.98 | 796.95 | 0 | MWD (1)
64 | 5900 | 0 | 252.96 | 5787.3 | -233.49 | -761.98 | 796.95 | 0 | MWD (1)
65 | 6000 | 0 | 252.96 | 5887.3 | -233.49 | -761.98 | 796.95 | 0 | MWD (1)
66 | 6100 | 0 | 252.96 | 5987.3 | -233.49 | -761.98 | 796.95 | 0 | MWD (1)
67 | 6200 | 0 | 252.96 | 6087.3 | -233.49 | -761.98 | 796.95 | 0 | MWD (1)
68 | 6300 | 0 | 252.96 | 6187.3 | -233.49 | -761.98 | 796.95 | 0 | MWD (1)
69 | 6400 | 0 | 252.96 | 6287.3 | -233.49 | -761.98 | 796.95 | 0 | MWD (1)
70 | 6500 | 0 | 252.96 | 6387.3 | -233.49 | -761.98 | 796.95 | 0 | MWD (1)
71 | 6600 | 0 | 252.96 | 6487.3 | -233.49 | -761.98 | 796.95 | 0 | MWD (1)
72 | 6700 | 0 | 252.96 | 6587.3 | -233.49 | -761.98 | 796.95 | 0 | MWD (1)
73 | 6800 | 0 | 252.96 | 6687.3 | -233.49 | -761.98 | 796.95 | 0 | MWD (1)
74 | 6900 | 0 | 252.96 | 6787.3 | -233.49 | -761.98 | 796.95 | 0 | MWD (1)
75 | 7000 | 0 | 252.96 | 6887.3 | -233.49 | -761.98 | 796.95 | 0 | MWD (1)
76 | 7100 | 0 | 252.96 | 6987.3 | -233.49 | -761.98 | 796.95 | 0 | MWD (1)
77 | 7200 | 0 | 252.96 | 7087.3 | -233.49 | -761.98 | 796.95 | 0 | MWD (1)
78 | 7245.7 | 0 | 252.96 | 7133 | -233.49 | -761.98 | 796.95 | 0 | MWD (1)
79