## Data
Header Information | measured depth (ft) | inclination (°) | azimuth (°) | true vertical depth (ft) | northing +N/-S (ft) | easting +E/-W (ft)
Operator Name | 0 | 0 | 0 | 0 | 0 | 0
WPX Energy Rocky Mountain, LLC | 183 | 2.87 | 221.6 | 182.9 | -3.4 | -3
Operator Number | 244 | 4.36 | 216.09 | 243.8 | -6.4 | -5.4
96850 | 333 | 6.48 | 205.45 | 332.4 | -13.7 | -9.6
Well Name and Number | 424 | 8.06 | 214.08 | 422.7 | -23.6 | -15.4
Federal SR 334-9 | 515 | 8.77 | 215.81 | 512.7 | -34.5 | -23
API Number (if available) | 606 | 8.72 | 212.87 | 602.6 | -46 | -30.8
05-045-19984-00 | 697 | 8.88 | 209.24 | 692.6 | -57.9 | -38
Location: QQ SEC TWP RGE | 787 | 8.86 | 211.25 | 781.5 | -69.9 | -45
NWSE, Sec. 9, T7S, R94W | 877 | 9.57 | 212.99 | 870.3 | -82.1 | -52.6
Citing Type: Planned or Actual | 968 | 8.68 | 214.51 | 960.2 | -94.1 | -60.6
Actual | 1063 | 9.23 | 214.12 | 1054 | -106.3 | -69
Deviation Indicator | 1111 | 9.56 | 212.38 | 1101.4 | -112.8 | -73.3
Directional | 1247 | 10.43 | 214.87 | 1235.3 | -132.5 | -86.3
North Reference | 1341 | 8.98 | 211.49 | 1328 | -145.7 | -95
True | 1436 | 8.72 | 213.23 | 1421.8 | -158.1 | -102.9
Grid Type | 1530 | 8.56 | 215.69 | 1514.8 | -169.7 | -110.9
#VALUE! | 1625 | 8.59 | 216.85 | 1608.7 | -181.1 | -119.2
| 1719 | 9.12 | 211.5 | 1701.6 | -193.1 | -127.3
| 1814 | 8.36 | 209.14 | 1795.5 | -205.5 | -134.6
| 1908 | 9.08 | 211.24 | 1888.4 | -217.9 | -141.8
| 2003 | 9.12 | 212.63 | 1982.2 | -230.6 | -149.8
| 2097 | 9.76 | 209.76 | 2074.9 | -243.8 | -157.7
| 2192 | 9.15 | 214.95 | 2168.6 | -257 | -166
| 2286 | 8.97 | 214.07 | 2261.5 | -269.2 | -174.4
| 2381 | 9.05 | 216.58 | 2355.3 | -281.3 | -183
| 2475 | 9.04 | 212.28 | 2448.1 | -293.5 | -191.4
| 2570 | 9.05 | 217.5 | 2541.9 | -305.7 | -199.9
| 2665 | 9.66 | 215.51 | 2635.7 | -318.1 | -209.1
| 2759 | 9.08 | 211.98 | 2728.4 | -330.9 | -217.6
| 2854 | 8.56 | 216.48 | 2822.3 | -342.9 | -225.8
| 2948 | 9.13 | 214.28 | 2915.2 | -354.7 | -234.1
| 3043 | 9.15 | 211.35 | 3009 | -367.4 | -242.3
| 3137 | 9.46 | 211.72 | 3101.7 | -380.3 | -250.3
| 3232 | 9.42 | 214.46 | 3195.5 | -393.4 | -258.8
| 3326 | 9.15 | 210.99 | 3288.2 | -406.1 | -267
| 3421 | 8.53 | 211.42 | 3382.1 | -418.6 | -274.5
| 3515 | 8.88 | 215.04 | 3475 | -430.5 | -282.3
| 3610 | 8.97 | 211.7 | 3568.9 | -442.8 | -290.4
| 3704 | 8.44 | 213.81 | 3661.8 | -454.8 | -298.1
| 3799 | 8.71 | 218.55 | 3755.7 | -466.2 | -306.5
| 3893 | 9.02 | 210.62 | 3848.6 | -478.1 | -314.7
| 3988 | 8.4 | 213.76 | 3942.5 | -490.3 | -322.3
| 4082 | 8.89 | 214.94 | 4035.4 | -501.9 | -330.3
| 4177 | 9.32 | 207.04 | 4129.2 | -514.8 | -338
| 4271 | 9.57 | 206.11 | 4222 | -528.6 | -344.9
| 4366 | 9.67 | 218.03 | 4315.6 | -542 | -353.3
| 4460 | 9.5 | 215.13 | 4408.3 | -554.5 | -362.6
| 4555 | 9.06 | 211.34 | 4502.1 | -567.3 | -371
| 4649 | 9.25 | 216.64 | 4594.9 | -579.7 | -379.4
| 4744 | 8.99 | 214.98 | 4688.7 | -591.9 | -388.2
| 4838 | 9.11 | 212.09 | 4781.5 | -604.3 | -396.4
| 4933 | 9.53 | 211.05 | 4875.3 | -617.4 | -404.4
| 5028 | 9.75 | 218.75 | 4968.9 | -630.4 | -413.5
| 5122 | 9.23 | 218.9 | 5061.6 | -642.5 | -423.2
| 5217 | 8.27 | 212.66 | 5155.5 | -654.1 | -431.7
| 5311 | 8.27 | 211.61 | 5248.6 | -665.6 | -438.9
| 5406 | 9.76 | 212.92 | 5342.4 | -678.2 | -446.8
| 5500 | 9.5 | 211.45 | 5435.1 | -691.5 | -455.2
| 5595 | 9.66 | 216.33 | 5528.7 | -704.6 | -464
| 5689 | 9.35 | 216.71 | 5621.5 | -717.1 | -473.3
| 5784 | 8.2 | 211.52 | 5715.3 | -729 | -481.4
| 5878 | 6.59 | 217.18 | 5808.6 | -739 | -488.2
| 5973 | 4.85 | 216.91 | 5903.1 | -746.6 | -493.9
| 6067 | 4.58 | 218.08 | 5996.8 | -752.7 | -498.6
| 6162 | 3.45 | 219.54 | 6091.5 | -757.9 | -502.8
| 6256 | 3.18 | 197.34 | 6185.4 | -762.6 | -505.3
| 6351 | 2.82 | 194.61 | 6280.2 | -767.4 | -506.7
| 6445 | 3.8 | 200.48 | 6374.1 | -772.5 | -508.4
| 6540 | 2.68 | 200.21 | 6468.9 | -777.5 | -510.2
| 6634 | 0.72 | 159.05 | 6562.9 | -780.2 | -510.8
| 6729 | 0.51 | 120.2 | 6657.9 | -780.9 | -510.2
| 6823 | 0.77 | 96.64 | 6751.9 | -781.2 | -509.2
| 6918 | 0.44 | 20.71 | 6846.9 | -780.9 | -508.5
| 7012 | 0.53 | 9.71 | 6940.9 | -780.2 | -508.3
| 7107 | 1.32 | 7.62 | 7035.9 | -778.7 | -508
| 7201 | 0.35 | 35.04 | 7129.8 | -777.4 | -507.7
| 7296 | 0.44 | 229.36 | 7224.8 | -777.4 | -507.8
| 7391 | 0.26 | 300.56 | 7319.8 | -777.5 | -508.3
| 7485 | 0.17 | 44.3 | 7413.8 | -777.3 | -508.4
| 7580 | 0.6 | 180.1 | 7508.8 | -777.7 | -508.3
| 7674 | 1.06 | 60.88 | 7602.8 | -777.7 | -507.5
| 7769 | 0.37 | 236.6 | 7697.8 | -777.5 | -507
| 7863 | 0.27 | 143.71 | 7791.8 | -777.8 | -507.1
| 7958 | 0.36 | 251.62 | 7886.8 | -778.1 | -507.3
| 8052 | 0.35 | 160.11 | 7980.8 | -778.5 | -507.5
| 8147 | 0.44 | 163.18 | 8075.8 | -779.1 | -507.3
| 8241 | 0.26 | 218.11 | 8169.8 | -779.6 | -507.3
| 8336 | 0.52 | 218.32 | 8264.8 | -780.1 | -507.7
| 8430 | 0.33 | 255.22 | 8358.8 | -780.5 | -508.2
| 8525 | 0.51 | 224.34 | 8453.8 | -780.9 | -508.8
| 8619 | 0.26 | 282.8 | 8547.8 | -781.1 | -509.3
| 8714 | 1.11 | 327.56 | 8642.8 | -780.3 | -510
| 8808 | 1.06 | 336.59 | 8736.8 | -778.7 | -510.8
| 8903 | 1.1 | 340.28 | 8831.8 | -777.1 | -511.5
| 8997 | 1.85 | 352.5 | 8925.8 | -774.7 | -512
| 9043 | 1.85 | 336.41 | 8971.7 | -773.3 | -512.4
| 9100 | 1.85 | 336.41 | 9028.7 | -771.6 | -513.1

## Lookup (hidden)
North Reference | RetunValue | Grid Type | ReturnValue | Deviation Indicator | ReturnValue
| 2 |  | 0 |  | 2
True |  | SPCS-Colorado Central-NAD27 |  | Directional
Grid |  | SPCS-Colorado Central-NAD83 |  | High Angle
|  | SPCS-Colorado North-NAD27 |  | Horizontal
SPCS-Colorado North-NAD83
SPCS-Colorado South-NAD27
SPCS-Colorado South-NAD83
UTM-Zone 12 NAD27
UTM-Zone 12 NAD83
UTM-Zone 13 NAD27
UTM-Zone 13 NAD83