## Data
Header Information | measured depth (ft) | inclination (°) | azimuth (°) | true vertical depth (ft) | northing +N/-S (ft) | easting +E/-W (ft)
Operator Name | 0 | 0 | 0 | 0 | 0 | 0
WPX Energy Rocky Mountain, LLC | 74 | 0.44 | 188.61 | 74 | -0.3 | 0
Operator Number | 166 | 4.05 | 209.36 | 165.9 | -3.5 | -1.7
96850 | 257 | 5.98 | 199.86 | 256.6 | -10.7 | -4.9
Well Name and Number | 348 | 8.62 | 188.79 | 346.8 | -21.9 | -7.5
Federal SR 534-9 | 439 | 11.61 | 188 | 436.4 | -37.7 | -9.8
API Number (if available) | 530 | 12.58 | 192.22 | 525.4 | -56.5 | -13.2
05-045-20002-00 | 609 | 13.63 | 192.87 | 602.3 | -74 | -17.1
Location: QQ SEC TWP RGE | 700 | 14.45 | 191.91 | 690.6 | -95.5 | -21.8
NWSE, Sec. 9, T7S, R94W | 790 | 15.46 | 192.93 | 777.6 | -118.2 | -26.8
Citing Type: Planned or Actual | 881 | 14.71 | 189.66 | 865.4 | -141.4 | -31.5
Actual | 971 | 15.14 | 188.74 | 952.4 | -164.3 | -35.2
Deviation Indicator | 1062 | 14.33 | 189.23 | 1040.4 | -187.2 | -38.8
Directional | 1121 | 14.51 | 189.8 | 1097.5 | -201.7 | -41.2
North Reference | 1249 | 15.32 | 187.94 | 1221.2 | -234.2 | -46.3
True | 1344 | 15.12 | 189.62 | 1312.9 | -258.9 | -50.1
Grid Type | 1438 | 13.9 | 192.45 | 1403.9 | -282 | -54.6
#VALUE! | 1533 | 13.37 | 198.58 | 1496.2 | -303.5 | -60.6
| 1627 | 14.33 | 199.91 | 1587.5 | -324.8 | -68
| 1722 | 15.92 | 196.82 | 1679.2 | -348.3 | -75.8
| 1816 | 15.57 | 193.75 | 1769.7 | -372.9 | -82.5
| 1911 | 15.56 | 192.17 | 1861.2 | -397.7 | -88.2
| 2005 | 15.48 | 191.29 | 1951.8 | -422.4 | -93.3
| 2100 | 16.2 | 191.74 | 2043.1 | -447.8 | -98.5
| 2194 | 14.74 | 192.42 | 2133.7 | -472.3 | -103.7
| 2289 | 14.79 | 192.71 | 2225.6 | -495.9 | -109
| 2383 | 14.6 | 192.87 | 2316.5 | -519.2 | -114.3
| 2479 | 14.38 | 192.32 | 2409.5 | -542.6 | -119.5
| 2574 | 14.42 | 191.37 | 2501.5 | -565.7 | -124.4
| 2668 | 15.38 | 189.88 | 2592.3 | -589.5 | -128.8
| 2763 | 15.59 | 187.9 | 2683.9 | -614.5 | -132.7
| 2857 | 15.61 | 188.95 | 2774.4 | -639.5 | -136.4
| 2952 | 15.55 | 192.81 | 2865.9 | -664.6 | -141.2
| 3046 | 15.54 | 194.71 | 2956.5 | -689.1 | -147.2
| 3141 | 14.95 | 192.39 | 3048.1 | -713.3 | -153.1
| 3235 | 14.59 | 194.8 | 3139 | -736.6 | -158.7
| 3330 | 14.57 | 192.42 | 3231 | -759.9 | -164.3
| 3424 | 14.48 | 191.71 | 3322 | -782.9 | -169.3
| 3519 | 14.31 | 192.89 | 3414 | -806 | -174.3
| 3613 | 14.94 | 192.68 | 3505 | -829.1 | -179.6
| 3708 | 15.14 | 190.7 | 3596.7 | -853.3 | -184.5
| 3802 | 14.97 | 189.94 | 3687.5 | -877.3 | -188.9
| 3897 | 15.52 | 190.13 | 3779.1 | -901.9 | -193.3
| 3991 | 15.46 | 189.57 | 3869.7 | -926.6 | -197.6
| 4086 | 14.96 | 187.75 | 3961.4 | -951.3 | -201.3
| 4180 | 15.48 | 189.09 | 4052.1 | -975.7 | -204.9
| 4275 | 15.37 | 186.97 | 4143.7 | -1000.7 | -208.5
| 4369 | 15.72 | 189.43 | 4234.2 | -1025.6 | -212.1
| 4464 | 15.39 | 193.14 | 4325.8 | -1050.6 | -217.1
| 4559 | 15.75 | 192.02 | 4417.3 | -1075.5 | -222.6
| 4653 | 15.56 | 191.9 | 4507.8 | -1100.3 | -227.9
| 4748 | 15.2 | 195.5 | 4599.4 | -1124.8 | -233.8
| 4842 | 15.39 | 195.15 | 4690.1 | -1148.7 | -240.4
| 4937 | 15.4 | 193.6 | 4781.6 | -1173.1 | -246.6
| 5031 | 15.19 | 194.17 | 4872.3 | -1197.2 | -252.6
| 5126 | 15.12 | 192.76 | 4964 | -1221.3 | -258.4
| 5220 | 14.6 | 192.08 | 5054.9 | -1244.9 | -263.5
| 5315 | 14.44 | 192.75 | 5146.8 | -1268.1 | -268.7
| 5409 | 13.63 | 192.96 | 5238 | -1290.3 | -273.7
| 5504 | 12.39 | 187.93 | 5330.6 | -1311.3 | -277.7
| 5598 | 11.57 | 193.2 | 5422.5 | -1330.5 | -281.2
| 5693 | 10.52 | 191.67 | 5515.8 | -1348.3 | -285.1
| 5787 | 9.57 | 194.76 | 5608.3 | -1364.2 | -288.9
| 5882 | 8.62 | 191.35 | 5702.2 | -1378.9 | -292.3
| 5976 | 7.3 | 193.04 | 5795.2 | -1391.6 | -295
| 6071 | 6.37 | 193.54 | 5889.6 | -1402.6 | -297.6
| 6165 | 4.98 | 196.44 | 5983.1 | -1411.6 | -300
| 6260 | 3.7 | 197.55 | 6077.8 | -1418.5 | -302.1
| 6354 | 3.25 | 195.95 | 6171.7 | -1423.9 | -303.7
| 6449 | 2.89 | 184.59 | 6266.5 | -1428.9 | -304.6
| 6543 | 2.99 | 185.22 | 6360.4 | -1433.7 | -305.1
| 6638 | 2.39 | 189.57 | 6455.3 | -1438.1 | -305.6
| 6732 | 1.47 | 188.92 | 6549.2 | -1441.2 | -306.1
| 6827 | 1.14 | 190.41 | 6644.2 | -1443.4 | -306.5
| 6922 | 1.11 | 192.78 | 6739.2 | -1445.2 | -306.9
| 7016 | 1.14 | 191.64 | 6833.2 | -1447 | -307.2
| 7111 | 0.23 | 158.62 | 6928.2 | -1448.1 | -307.4
| 7205 | 0.18 | 205.35 | 7022.2 | -1448.4 | -307.4
| 7300 | 0.2 | 189.7 | 7117.2 | -1448.7 | -307.5
| 7394 | 0.18 | 223.98 | 7211.2 | -1449 | -307.6
| 7489 | 0.25 | 235.52 | 7306.2 | -1449.2 | -307.9
| 7583 | 0.44 | 250.17 | 7400.2 | -1449.4 | -308.4
| 7678 | 0.52 | 250.19 | 7495.2 | -1449.7 | -309.1
| 7772 | 0.18 | 163.07 | 7589.2 | -1450 | -309.5
| 7867 | 0.37 | 178.48 | 7684.2 | -1450.4 | -309.4
| 7961 | 0.48 | 180.87 | 7778.2 | -1451.1 | -309.4
| 8056 | 0.52 | 196.68 | 7873.2 | -1451.9 | -309.6
| 8150 | 0.35 | 208.16 | 7967.2 | -1452.6 | -309.8
| 8245 | 0.36 | 243.72 | 8062.2 | -1453 | -310.2
| 8339 | 0.38 | 278.82 | 8156.2 | -1453.1 | -310.8
| 8434 | 0.18 | 334.28 | 8251.2 | -1452.9 | -311.2
| 8528 | 0.4 | 317.42 | 8345.1 | -1452.5 | -311.5
| 8623 | 0.44 | 309.41 | 8440.1 | -1452 | -312
| 8717 | 0.44 | 252.55 | 8534.1 | -1451.9 | -312.6
| 8812 | 1.42 | 233.06 | 8629.1 | -1452.7 | -313.9
| 8906 | 1.35 | 212.49 | 8723.1 | -1454.4 | -315.4
| 9001 | 1.39 | 185.8 | 8818.1 | -1456.5 | -316.1
| 9095 | 1.04 | 149.32 | 8912.1 | -1458.3 | -315.8
| 9190 | 1 | 120.59 | 9007 | -1459.5 | -314.6
| 9204 | 1.23 | 118.69 | 9021 | -1459.6 | -314.4
| 9261 | 1.23 | 118.69 | 9078 | -1460.2 | -313.3

## Lookup (hidden)
North Reference | RetunValue | Grid Type | ReturnValue | Deviation Indicator | ReturnValue
| 2 |  | 0 |  | 2
True |  | SPCS-Colorado Central-NAD27 |  | Directional
Grid |  | SPCS-Colorado Central-NAD83 |  | High Angle
|  | SPCS-Colorado North-NAD27 |  | Horizontal
SPCS-Colorado North-NAD83
SPCS-Colorado South-NAD27
SPCS-Colorado South-NAD83
UTM-Zone 12 NAD27
UTM-Zone 12 NAD83
UTM-Zone 13 NAD27
UTM-Zone 13 NAD83