## Data
Header Information | measured depth (ft) | inclination (°) | azimuth (°) | true vertical depth (ft) | northing +N/-S (ft) | easting +E/-W (ft)
Operator Name | 0 | 0 | 0 | 0 | 0 | 0
WPX Energy Rocky Mountain, LLC | 100 | 0.35 | 154.07 | 100 | -0.3 | 0.1
Operator Number | 175 | 1.41 | 132.1 | 175 | -1.1 | 0.9
96850 | 246 | 2.43 | 107.27 | 246 | -2.1 | 3
Well Name and Number | 336 | 4.95 | 101.14 | 335.8 | -3.4 | 8.6
Holl RWF 323-31 | 427 | 6.21 | 99.63 | 426.3 | -5 | 17.3
API Number (if available) | 518 | 7.34 | 99.57 | 516.7 | -6.8 | 27.9
05-045-19556-00 | 609 | 8.29 | 99.59 | 606.8 | -8.9 | 40.1
Location: QQ SEC TWP RGE | 700 | 9.68 | 98 | 696.7 | -11 | 54.2
NWSW, Sec. 31, T6S, R94W | 791 | 8.84 | 101.64 | 786.5 | -13.5 | 68.6
Citing Type: Planned or Actual | 882 | 8.31 | 106.58 | 876.5 | -16.8 | 81.7
Actual | 972 | 7.55 | 109.09 | 965.7 | -20.6 | 93.6
Deviation Indicator | 1067 | 8.6 | 106.65 | 1059.7 | -24.7 | 106.3
Directional | 1160 | 9.62 | 108.14 | 1151.5 | -29.1 | 120.3
North Reference | 1256 | 9.92 | 107.91 | 1246.2 | -34.1 | 135.8
True | 1351 | 10.19 | 108.42 | 1339.7 | -39.3 | 151.6
Grid Type | 1446 | 8.44 | 113.42 | 1433.4 | -44.7 | 165.9
#VALUE! | 1542 | 7.3 | 112.29 | 1528.5 | -49.8 | 178.1
| 1637 | 7.4 | 111.12 | 1622.8 | -54.3 | 189.3
| 1733 | 5.97 | 102.42 | 1718.1 | -57.6 | 200
| 1828 | 6.08 | 102.35 | 1812.6 | -59.8 | 209.7
| 1924 | 6.31 | 104.77 | 1908 | -62.2 | 219.8
| 2019 | 6.48 | 103.36 | 2002.4 | -64.8 | 230.1
| 2114 | 6.55 | 101.11 | 2096.8 | -67 | 240.6
| 2210 | 6.87 | 101.71 | 2192.2 | -69.3 | 251.6
| 2305 | 7.27 | 105.94 | 2286.4 | -72.1 | 262.9
| 2400 | 7.4 | 104.11 | 2380.7 | -75.2 | 274.6
| 2496 | 7.57 | 106.94 | 2475.8 | -78.6 | 286.7
| 2591 | 7.54 | 108.87 | 2570 | -82.4 | 298.6
| 2686 | 7.57 | 113.23 | 2664.2 | -86.9 | 310.2
| 2782 | 7.5 | 113.16 | 2759.4 | -91.8 | 321.8
| 2877 | 7.74 | 116.87 | 2853.5 | -97.2 | 333.2
| 2973 | 8.03 | 116.49 | 2948.6 | -103.1 | 345
| 3068 | 7.67 | 109.61 | 3042.7 | -108.2 | 356.9
| 3163 | 7.84 | 109.98 | 3136.9 | -112.5 | 368.9
| 3258 | 8.13 | 99.06 | 3230.9 | -115.8 | 381.7
| 3354 | 8.13 | 102.11 | 3326 | -118.3 | 395
| 3449 | 8.37 | 102.49 | 3420 | -121.2 | 408.3
| 3544 | 8.44 | 102.84 | 3514 | -124.2 | 421.9
| 3639 | 8.5 | 101.22 | 3607.9 | -127.1 | 435.6
| 3735 | 8.43 | 104.87 | 3702.9 | -130.3 | 449.3
| 3830 | 8.72 | 103.6 | 3796.8 | -133.8 | 463
| 3925 | 8.5 | 101.65 | 3890.8 | -136.9 | 476.9
| 4021 | 8.2 | 103.62 | 3985.7 | -140 | 490.5
| 4116 | 7.96 | 107.19 | 4079.8 | -143.5 | 503.4
| 4211 | 7.77 | 103.94 | 4173.9 | -147 | 515.9
| 4306 | 7.28 | 105.56 | 4268.1 | -150.2 | 527.9
| 4402 | 7.1 | 106.91 | 4363.3 | -153.5 | 539.5
| 4497 | 7.02 | 110.15 | 4457.6 | -157.2 | 550.5
| 4592 | 6 | 108.14 | 4552 | -160.8 | 560.7
| 4688 | 5.47 | 100.91 | 4647.5 | -163.2 | 570
| 4783 | 5.24 | 95.7 | 4742.1 | -164.5 | 578.7
| 4878 | 3.75 | 104.72 | 4836.8 | -165.7 | 586.1
| 4973 | 2.82 | 105.55 | 4931.7 | -167.1 | 591.3
| 5069 | 2.39 | 100.29 | 5027.6 | -168.1 | 595.6
| 5164 | 0.76 | 99.91 | 5122.5 | -168.6 | 598.1
| 5259 | 0.17 | 26.9 | 5217.5 | -168.6 | 598.8
| 5355 | 0.07 | 17.45 | 5313.5 | -168.4 | 598.9
| 5450 | 0.65 | 170.19 | 5408.5 | -168.9 | 599
| 5545 | 1.05 | 172.7 | 5503.5 | -170.2 | 599.2
| 5640 | 1.17 | 165.67 | 5598.5 | -172.1 | 599.6
| 5735 | 1.05 | 172.98 | 5693.5 | -173.9 | 599.9
| 5831 | 1.2 | 164.27 | 5789.5 | -175.7 | 600.3
| 5924 | 0.97 | 138.6 | 5882.4 | -177.2 | 601.1
| 6019 | 1.34 | 129.54 | 5977.4 | -178.5 | 602.5
| 6114 | 1.38 | 131.27 | 6072.4 | -180 | 604.2
| 6210 | 1.58 | 134.84 | 6168.4 | -181.7 | 606
| 6305 | 1.21 | 136.35 | 6263.3 | -183.3 | 607.6
| 6400 | 0.77 | 38.5 | 6358.3 | -183.6 | 608.7
| 6495 | 0.97 | 29.32 | 6453.3 | -182.4 | 609.5
| 6590 | 0.74 | 38.61 | 6548.3 | -181.2 | 610.3
| 6686 | 0.74 | 351.32 | 6644.3 | -180.1 | 610.5
| 6782 | 0.91 | 343.09 | 6740.3 | -178.7 | 610.2
| 6877 | 1 | 327.44 | 6835.3 | -177.3 | 609.6
| 6972 | 1.11 | 307.18 | 6930.3 | -176.1 | 608.4
| 7076 | 1.37 | 297.63 | 7034.2 | -174.9 | 606.5
| 7163 | 1.51 | 287.01 | 7121.2 | -174.1 | 604.5
| 7258 | 1.83 | 278.92 | 7216.2 | -173.5 | 601.8
| 7354 | 1.8 | 259.28 | 7312.1 | -173.5 | 598.8
| 7449 | 1.25 | 238.69 | 7407.1 | -174.3 | 596.4
| 7544 | 1.44 | 238 | 7502.1 | -175.5 | 594.5
| 7640 | 1.62 | 233.45 | 7598 | -176.9 | 592.4
| 7725 | 1.74 | 233.7 | 7683 | -178.4 | 590.4
| 7782 | 1.74 | 233.7 | 7740 | -179.4 | 589

## Lookup (hidden)
North Reference | RetunValue | Grid Type | ReturnValue | Deviation Indicator | ReturnValue
| 2 |  | 0 |  | 2
True |  | SPCS-Colorado Central-NAD27 |  | Directional
Grid |  | SPCS-Colorado Central-NAD83 |  | High Angle
|  | SPCS-Colorado North-NAD27 |  | Horizontal
SPCS-Colorado North-NAD83
SPCS-Colorado South-NAD27
SPCS-Colorado South-NAD83
UTM-Zone 12 NAD27
UTM-Zone 12 NAD83
UTM-Zone 13 NAD27
UTM-Zone 13 NAD83