## Data
Header Information | measured depth (ft) | inclination (°) | azimuth (°) | true vertical depth (ft) | northing +N/-S (ft) | easting +E/-W (ft)
Operator Name | 0 | 0 | 0 | 0 | 19.9 | 158.74
ARK Directional Services Inc. | 100 | 0 | 0 | 100 | 19.9 | 158.74
Operator Number | 200 | 0 | 0 | 200 | 19.9 | 158.74
| 300 | 0 | 0 | 300 | 19.9 | 158.74
Well Name and Number | 400 | 0 | 0 | 400 | 19.9 | 158.74
River Ranch C1H | 500 | 0 | 0 | 500 | 19.9 | 158.74
API Number (if available) | 600 | 0 | 0 | 600 | 19.9 | 158.74
| 700 | 0 | 0 | 700 | 19.9 | 158.74
Location: QQ SEC TWP RGE | 800 | 0 | 0 | 800 | 19.9 | 158.74
NE 1/4 SW 1/4 Sec 8 TWP 6 RGE 92 W6 | 900 | 0 | 0 | 900 | 19.9 | 158.74
Citing Type: Planned or Actual | 1000 | 0 | 0 | 1000 | 19.9 | 158.74
Planned | 1100 | 0 | 0 | 1100 | 19.9 | 158.74
Deviation Indicator | 1200 | 0 | 0 | 1200 | 19.9 | 158.74
Directional | 1300 | 0 | 0 | 1300 | 19.9 | 158.74
North Reference | 1400 | 0 | 0 | 1400 | 19.9 | 158.74
Grid | 1500 | 0 | 0 | 1500 | 19.9 | 158.74
Grid Type | 1600 | 0 | 0 | 1600 | 19.9 | 158.74
#VALUE! | 1700 | 0 | 0 | 1700 | 19.9 | 158.74
| 1800 | 0 | 0 | 1800 | 19.9 | 158.74
| 1900 | 0 | 0 | 1900 | 19.9 | 158.74
| 2000 | 0 | 0 | 2000 | 19.9 | 158.74
| 2100 | 0 | 0 | 2100 | 19.9 | 158.74
| 2200 | 0 | 0 | 2200 | 19.9 | 158.74
| 2300 | 3 | 256.84 | 2299.95 | 19.31 | 156.19
| 2400 | 6 | 256.84 | 2399.63 | 17.52 | 148.55
| 2500 | 9 | 256.84 | 2498.77 | 14.55 | 135.85
| 2600 | 12 | 256.84 | 2597.08 | 10.4 | 118.1
| 2700 | 15 | 256.84 | 2694.31 | 5.08 | 95.37
| 2800 | 18 | 256.84 | 2790.18 | -1.38 | 67.72
| 2905.68 | 21.17 | 256.84 | 2889.74 | -9.45 | 33.23
| 3000 | 21.17 | 256.84 | 2977.69 | -17.21 | 0.06
| 3100 | 21.17 | 256.84 | 3070.94 | -25.43 | -35.1
| 3200 | 21.17 | 256.84 | 3164.19 | -33.65 | -70.27
| 3300 | 21.17 | 256.84 | 3257.44 | -41.88 | -105.43
| 3400 | 21.17 | 256.84 | 3350.69 | -50.1 | -140.6
| 3500 | 21.17 | 256.84 | 3443.94 | -58.32 | -175.76
| 3600 | 21.17 | 256.84 | 3537.19 | -66.55 | -210.93
| 3700 | 21.17 | 256.84 | 3630.44 | -74.77 | -246.1
| 3800 | 21.17 | 256.84 | 3723.69 | -83 | -281.26
| 3900 | 21.17 | 256.84 | 3816.95 | -91.22 | -316.43
| 4000 | 21.17 | 256.84 | 3910.2 | -99.44 | -351.59
| 4100 | 21.17 | 256.84 | 4003.45 | -107.67 | -386.76
| 4200 | 21.17 | 256.84 | 4096.7 | -115.89 | -421.92
| 4300 | 21.17 | 256.84 | 4189.95 | -124.11 | -457.09
| 4310.75 | 21.17 | 256.84 | 4199.97 | -125 | -460.87
| 4310.78 | 21.17 | 256.84 | 4200 | -125 | -460.88
| 4400 | 18.49 | 256.84 | 4283.92 | -131.89 | -490.35
| 4500 | 15.49 | 256.84 | 4379.55 | -138.54 | -518.81
| 4600 | 12.49 | 256.84 | 4476.57 | -144.05 | -542.35
| 4700 | 9.49 | 256.84 | 4574.72 | -148.39 | -560.92
| 4800 | 6.49 | 256.84 | 4673.74 | -151.56 | -574.46
| 4900 | 3.49 | 256.84 | 4773.35 | -153.54 | -582.93
| 5000 | 0.49 | 256.84 | 4873.27 | -154.33 | -586.32
| 5016.44 | 0 | 256.84 | 4889.72 | -154.34 | -586.39
| 5100 | 0 | 256.84 | 4973.27 | -154.34 | -586.39
| 5126.73 | 0 | 256.84 | 5000 | -154.34 | -586.39
| 5150 | 1.4 | 38.58 | 5023.27 | -154.12 | -586.21
| 5200 | 4.4 | 38.58 | 5073.2 | -152.15 | -584.63
| 5250 | 7.4 | 38.58 | 5122.93 | -148.13 | -581.43
| 5300 | 10.4 | 38.58 | 5172.33 | -142.09 | -576.61
| 5350 | 13.4 | 38.58 | 5221.25 | -134.03 | -570.18
| 5400 | 16.4 | 38.58 | 5269.56 | -123.99 | -562.17
| 5450 | 19.4 | 38.58 | 5317.14 | -111.98 | -552.59
| 5500 | 22.4 | 38.58 | 5363.84 | -98.04 | -541.46
| 5550 | 25.4 | 38.58 | 5409.55 | -82.21 | -528.84
| 5598.24 | 28.29 | 38.58 | 5452.59 | -65.18 | -515.25
| 5600 | 28.29 | 38.58 | 5454.14 | -64.53 | -514.73
| 5700 | 28.29 | 38.58 | 5542.19 | -27.48 | -485.17
| 5800 | 28.29 | 38.58 | 5630.25 | 9.57 | -455.62
| 5900 | 28.29 | 38.58 | 5718.3 | 46.62 | -426.06
| 5917.65 | 28.29 | 38.58 | 5733.85 | 53.16 | -420.84
| 5950 | 29.81 | 41.06 | 5762.12 | 65.22 | -410.78
| 6000 | 32.25 | 44.47 | 5804.97 | 84.11 | -393.27
| 6050 | 34.76 | 47.44 | 5846.66 | 103.27 | -373.42
| 6100 | 37.34 | 50.05 | 5887.09 | 122.65 | -351.29
| 6150 | 39.96 | 52.37 | 5926.14 | 142.2 | -326.94
| 6200 | 42.63 | 54.45 | 5963.7 | 161.85 | -300.45
| 6250 | 45.33 | 56.33 | 5999.67 | 181.56 | -271.87
| 6300 | 48.07 | 58.03 | 6033.96 | 201.27 | -241.28
| 6350 | 50.82 | 59.6 | 6066.47 | 220.92 | -208.78
| 6400 | 53.59 | 61.05 | 6097.11 | 240.47 | -174.46
| 6450 | 56.38 | 62.4 | 6125.8 | 259.87 | -138.39
| 6500 | 59.19 | 63.66 | 6152.45 | 279.04 | -100.69
| 6550 | 62 | 64.85 | 6177 | 297.96 | -61.46
| 6600 | 64.83 | 65.98 | 6199.38 | 316.55 | -20.81
| 6650 | 67.66 | 67.06 | 6219.52 | 334.78 | 21.16
| 6700 | 70.5 | 68.1 | 6237.37 | 352.59 | 64.33
| 6750 | 73.34 | 69.1 | 6252.89 | 369.93 | 108.58
| 6800 | 76.19 | 70.07 | 6266.02 | 386.76 | 153.79
| 6850 | 79.05 | 71.01 | 6276.74 | 403.02 | 199.83
| 6900 | 81.9 | 71.94 | 6285.01 | 418.68 | 246.58
| 6950 | 84.76 | 72.86 | 6290.82 | 433.7 | 293.92
| 7000 | 87.62 | 73.77 | 6294.14 | 448.02 | 341.7
| 7041.56 | 90 | 74.52 | 6295 | 459.37 | 381.67
| 7100 | 90 | 74.52 | 6295 | 474.97 | 437.99
| 7200 | 90 | 74.52 | 6295 | 501.66 | 534.36
| 7300 | 90 | 74.52 | 6295 | 528.36 | 630.73
| 7400 | 90 | 74.52 | 6295 | 555.05 | 727.1
| 7500 | 90 | 74.52 | 6295 | 581.74 | 823.47
| 7600 | 90 | 74.52 | 6295 | 608.44 | 919.84
| 7700 | 90 | 74.52 | 6295 | 635.13 | 1016.22
| 7800 | 90 | 74.52 | 6295 | 661.82 | 1112.59
| 7900 | 90 | 74.52 | 6295 | 688.51 | 1208.96
| 8000 | 90 | 74.52 | 6295 | 715.21 | 1305.33
| 8100 | 90 | 74.52 | 6295 | 741.9 | 1401.7
| 8200 | 90 | 74.52 | 6295 | 768.59 | 1498.07
| 8300 | 90 | 74.52 | 6295 | 795.29 | 1594.45
| 8400 | 90 | 74.52 | 6295 | 821.98 | 1690.82
| 8500 | 90 | 74.52 | 6295 | 848.67 | 1787.19
| 8600 | 90 | 74.52 | 6295 | 875.36 | 1883.56
| 8700 | 90 | 74.52 | 6295 | 902.06 | 1979.93
| 8800 | 90 | 74.52 | 6295 | 928.75 | 2076.3
| 8900 | 90 | 74.52 | 6295 | 955.44 | 2172.68
| 9000 | 90 | 74.52 | 6295 | 982.13 | 2269.05
| 9100 | 90 | 74.52 | 6295 | 1008.83 | 2365.42
| 9200 | 90 | 74.52 | 6295 | 1035.52 | 2461.79
| 9300 | 90 | 74.52 | 6295 | 1062.21 | 2558.16
| 9400 | 90 | 74.52 | 6295 | 1088.91 | 2654.53
| 9500 | 90 | 74.52 | 6295 | 1115.6 | 2750.91
| 9600 | 90 | 74.52 | 6295 | 1142.29 | 2847.28
| 9700 | 90 | 74.52 | 6295 | 1168.98 | 2943.65
| 9800 | 90 | 74.52 | 6295 | 1195.68 | 3040.02
| 9900 | 90 | 74.52 | 6295 | 1222.37 | 3136.39
| 10000 | 90 | 74.52 | 6295 | 1249.06 | 3232.76
| 10100 | 90 | 74.52 | 6295 | 1275.76 | 3329.14
| 10200 | 90 | 74.52 | 6295 | 1302.45 | 3425.51
| 10300 | 90 | 74.52 | 6295 | 1329.14 | 3521.88
| 10400 | 90 | 74.52 | 6295 | 1355.83 | 3618.25
| 10500 | 90 | 74.52 | 6295 | 1382.53 | 3714.62
| 10600 | 90 | 74.52 | 6295 | 1409.22 | 3810.99
| 10700 | 90 | 74.52 | 6295 | 1435.91 | 3907.37
| 10800 | 90 | 74.52 | 6295 | 1462.61 | 4003.74
| 10900 | 90 | 74.52 | 6295 | 1489.3 | 4100.11
| 11000 | 90 | 74.52 | 6295 | 1515.99 | 4196.48
| 11100 | 90 | 74.52 | 6295 | 1542.68 | 4292.85
| 11200 | 90 | 74.52 | 6295 | 1569.38 | 4389.22
| 11300 | 90 | 74.52 | 6295 | 1596.07 | 4485.6
| 11400 | 90 | 74.52 | 6295 | 1622.76 | 4581.97
| 11500 | 90 | 74.52 | 6295 | 1649.46 | 4678.34
| 11600 | 90 | 74.52 | 6295 | 1676.15 | 4774.71
| 11700 | 90 | 74.52 | 6295 | 1702.84 | 4871.08
| 11800 | 90 | 74.52 | 6295 | 1729.53 | 4967.45
| 11900 | 90 | 74.52 | 6295 | 1756.23 | 5063.82
| 12004.6 | 90 | 74.52 | 6295 | 1784.15 | 5164.63

## Lookup (hidden)
North Reference | RetunValue | Grid Type | ReturnValue | Deviation Indicator | ReturnValue
| 3 |  | 0 |  | 2
True |  | SPCS-Colorado Central-NAD27 |  | Directional
Grid |  | SPCS-Colorado Central-NAD83 |  | High Angle
|  | SPCS-Colorado North-NAD27 |  | Horizontal
SPCS-Colorado North-NAD83
SPCS-Colorado South-NAD27
SPCS-Colorado South-NAD83
UTM-Zone 12 NAD27
UTM-Zone 12 NAD83
UTM-Zone 13 NAD27
UTM-Zone 13 NAD83

## Sheet1
| MD (ft) | Inc (°) | Azi (°) | TVD (ft) | N/S (ft) | E/W (ft) | V.Sec. (ft) | DLeg (°/100ft) | Tool
1 | 0 | 0 | 0 | 0 | 19.9 | 158.74 | 0 | 0 | UNDEFINED
2 | 100 | 0 | 0 | 100 | 19.9 | 158.74 | 0 | 0 | MWD (1)
3 | 200 | 0 | 0 | 200 | 19.9 | 158.74 | 0 | 0 | MWD (1)
4 | 300 | 0 | 0 | 300 | 19.9 | 158.74 | 0 | 0 | MWD (1)
5 | 400 | 0 | 0 | 400 | 19.9 | 158.74 | 0 | 0 | MWD (1)
6 | 500 | 0 | 0 | 500 | 19.9 | 158.74 | 0 | 0 | MWD (1)
7 | 600 | 0 | 0 | 600 | 19.9 | 158.74 | 0 | 0 | MWD (1)
8 | 700 | 0 | 0 | 700 | 19.9 | 158.74 | 0 | 0 | MWD (1)
9 | 800 | 0 | 0 | 800 | 19.9 | 158.74 | 0 | 0 | MWD (1)
10 | 900 | 0 | 0 | 900 | 19.9 | 158.74 | 0 | 0 | MWD (1)
11 | 1000 | 0 | 0 | 1000 | 19.9 | 158.74 | 0 | 0 | MWD (1)
12 | 1100 | 0 | 0 | 1100 | 19.9 | 158.74 | 0 | 0 | MWD (1)
13 | 1200 | 0 | 0 | 1200 | 19.9 | 158.74 | 0 | 0 | MWD (1)
14 | 1300 | 0 | 0 | 1300 | 19.9 | 158.74 | 0 | 0 | MWD (1)
15 | 1400 | 0 | 0 | 1400 | 19.9 | 158.74 | 0 | 0 | MWD (1)
16 | 1500 | 0 | 0 | 1500 | 19.9 | 158.74 | 0 | 0 | MWD (1)
17 | 1600 | 0 | 0 | 1600 | 19.9 | 158.74 | 0 | 0 | MWD (1)
18 | 1700 | 0 | 0 | 1700 | 19.9 | 158.74 | 0 | 0 | MWD (1)
19 | 1800 | 0 | 0 | 1800 | 19.9 | 158.74 | 0 | 0 | MWD (1)
20 | 1900 | 0 | 0 | 1900 | 19.9 | 158.74 | 0 | 0 | MWD (1)
21 | 2000 | 0 | 0 | 2000 | 19.9 | 158.74 | 0 | 0 | MWD (1)
22 | 2100 | 0 | 0 | 2100 | 19.9 | 158.74 | 0 | 0 | MWD (1)
23 | 2200 | 0 | 0 | 2200 | 19.9 | 158.74 | 0 | 0 | MWD (1)
24 | 2300 | 3 | 256.84 | 2299.95 | 19.31 | 156.19 | -2.6 | 3 | MWD (1)
25 | 2400 | 6 | 256.84 | 2399.63 | 17.52 | 148.55 | -10.4 | 3 | MWD (1)
26 | 2500 | 9 | 256.84 | 2498.77 | 14.55 | 135.85 | -23.37 | 3 | MWD (1)
27 | 2600 | 12 | 256.84 | 2597.08 | 10.4 | 118.1 | -41.49 | 3 | MWD (1)
28 | 2700 | 15 | 256.84 | 2694.31 | 5.08 | 95.37 | -64.69 | 3 | MWD (1)
29 | 2800 | 18 | 256.84 | 2790.18 | -1.38 | 67.72 | -92.92 | 3 | MWD (1)
30 | 2905.68 | 21.17 | 256.84 | 2889.74 | -9.45 | 33.23 | -128.13 | 3 | MWD (1)
31 | 3000 | 21.17 | 256.84 | 2977.69 | -17.21 | 0.06 | -161.99 | 0 | MWD (1)
32 | 3100 | 21.17 | 256.84 | 3070.94 | -25.43 | -35.1 | -197.89 | 0 | MWD (1)
33 | 3200 | 21.17 | 256.84 | 3164.19 | -33.65 | -70.27 | -233.79 | 0 | MWD (1)
34 | 3300 | 21.17 | 256.84 | 3257.44 | -41.88 | -105.43 | -269.69 | 0 | MWD (1)
35 | 3400 | 21.17 | 256.84 | 3350.69 | -50.1 | -140.6 | -305.59 | 0 | MWD (1)
36 | 3500 | 21.17 | 256.84 | 3443.94 | -58.32 | -175.76 | -341.49 | 0 | MWD (1)
37 | 3600 | 21.17 | 256.84 | 3537.19 | -66.55 | -210.93 | -377.39 | 0 | MWD (1)
38 | 3700 | 21.17 | 256.84 | 3630.44 | -74.77 | -246.1 | -413.29 | 0 | MWD (1)
39 | 3800 | 21.17 | 256.84 | 3723.69 | -83 | -281.26 | -449.19 | 0 | MWD (1)
40 | 3900 | 21.17 | 256.84 | 3816.95 | -91.22 | -316.43 | -485.09 | 0 | MWD (1)
41 | 4000 | 21.17 | 256.84 | 3910.2 | -99.44 | -351.59 | -520.99 | 0 | MWD (1)
42 | 4100 | 21.17 | 256.84 | 4003.45 | -107.67 | -386.76 | -556.89 | 0 | MWD (1)
43 | 4200 | 21.17 | 256.84 | 4096.7 | -115.89 | -421.92 | -592.79 | 0 | MWD (1)
44 | 4300 | 21.17 | 256.84 | 4189.95 | -124.11 | -457.09 | -628.69 | 0 | MWD (1)
45 | 4310.75 | 21.17 | 256.84 | 4199.97 | -125 | -460.87 | -632.54 | 0 | MWD (1)
46 | 4310.78 | 21.17 | 256.84 | 4200 | -125 | -460.88 | -632.55 | 3 | MWD (1)
47 | 4400 | 18.49 | 256.84 | 4283.92 | -131.89 | -490.35 | -662.64 | 3 | MWD (1)
48 | 4500 | 15.49 | 256.84 | 4379.55 | -138.54 | -518.81 | -691.69 | 3 | MWD (1)
49 | 4600 | 12.49 | 256.84 | 4476.57 | -144.05 | -542.35 | -715.72 | 3 | MWD (1)
50 | 4700 | 9.49 | 256.84 | 4574.72 | -148.39 | -560.92 | -734.68 | 3 | MWD (1)
51 | 4800 | 6.49 | 256.84 | 4673.74 | -151.56 | -574.46 | -748.5 | 3 | MWD (1)
52 | 4900 | 3.49 | 256.84 | 4773.35 | -153.54 | -582.93 | -757.15 | 3 | MWD (1)
53 | 5000 | 0.49 | 256.84 | 4873.27 | -154.33 | -586.32 | -760.61 | 3 | MWD (1)
54 | 5016.44 | 0 | 256.84 | 4889.72 | -154.34 | -586.39 | -760.68 | 3 | MWD (1)
55 | 5100 | 0 | 256.84 | 4973.27 | -154.34 | -586.39 | -760.68 | 0 | MWD (1)
56 | 5126.73 | 0 | 256.84 | 5000 | -154.34 | -586.39 | -760.68 | 0 | MWD (1)
57 | 5150 | 1.4 | 38.58 | 5023.27 | -154.12 | -586.21 | -760.44 | 6 | MWD (1)
58 | 5200 | 4.4 | 38.58 | 5073.2 | -152.15 | -584.63 | -758.3 | 6 | MWD (1)
59 | 5250 | 7.4 | 38.58 | 5122.93 | -148.13 | -581.43 | -753.94 | 6 | MWD (1)
60 | 5300 | 10.4 | 38.58 | 5172.33 | -142.09 | -576.61 | -747.38 | 6 | MWD (1)
61 | 5350 | 13.4 | 38.58 | 5221.25 | -134.03 | -570.18 | -738.64 | 6 | MWD (1)
62 | 5400 | 16.4 | 38.58 | 5269.56 | -123.99 | -562.17 | -727.75 | 6 | MWD (1)
63 | 5450 | 19.4 | 38.58 | 5317.14 | -111.98 | -552.59 | -714.72 | 6 | MWD (1)
64 | 5500 | 22.4 | 38.58 | 5363.84 | -98.04 | -541.46 | -699.6 | 6 | MWD (1)
65 | 5550 | 25.4 | 38.58 | 5409.55 | -82.21 | -528.84 | -682.42 | 6 | MWD (1)
66 | 5598.24 | 28.29 | 38.58 | 5452.59 | -65.18 | -515.25 | -663.95 | 6 | MWD (1)
67 | 5600 | 28.29 | 38.58 | 5454.14 | -64.53 | -514.73 | -663.24 | 0 | MWD (1)
68 | 5700 | 28.29 | 38.58 | 5542.19 | -27.48 | -485.17 | -623.05 | 0 | MWD (1)
69 | 5800 | 28.29 | 38.58 | 5630.25 | 9.57 | -455.62 | -582.86 | 0 | MWD (1)
70 | 5900 | 28.29 | 38.58 | 5718.3 | 46.62 | -426.06 | -542.67 | 0 | MWD (1)
71 | 5917.65 | 28.29 | 38.58 | 5733.85 | 53.16 | -420.84 | -535.58 | 0 | MWD (1)
72 | 5950 | 29.81 | 41.06 | 5762.12 | 65.22 | -410.78 | -522.08 | 6 | MWD (1)
73 | 6000 | 32.25 | 44.47 | 5804.97 | 84.11 | -393.27 | -499.28 | 6 | MWD (1)
74 | 6050 | 34.76 | 47.44 | 5846.66 | 103.27 | -373.42 | -474.19 | 6 | MWD (1)
75 | 6100 | 37.34 | 50.05 | 5887.09 | 122.65 | -351.29 | -446.88 | 6 | MWD (1)
76 | 6150 | 39.96 | 52.37 | 5926.14 | 142.2 | -326.94 | -417.42 | 6 | MWD (1)
77 | 6200 | 42.63 | 54.45 | 5963.7 | 161.85 | -300.45 | -385.9 | 6 | MWD (1)
78 | 6250 | 45.33 | 56.33 | 5999.67 | 181.56 | -271.87 | -352.39 | 6 | MWD (1)
79 | 6300 | 48.07 | 58.03 | 6033.96 | 201.27 | -241.28 | -317 | 6 | MWD (1)
80 | 6350 | 50.82 | 59.6 | 6066.47 | 220.92 | -208.78 | -279.81 | 6 | MWD (1)
81 | 6400 | 53.59 | 61.05 | 6097.11 | 240.47 | -174.46 | -240.93 | 6 | MWD (1)
82 | 6450 | 56.38 | 62.4 | 6125.8 | 259.87 | -138.39 | -200.48 | 6 | MWD (1)
83 | 6500 | 59.19 | 63.66 | 6152.45 | 279.04 | -100.69 | -158.55 | 6 | MWD (1)
84 | 6550 | 62 | 64.85 | 6177 | 297.96 | -61.46 | -115.26 | 6 | MWD (1)
85 | 6600 | 64.83 | 65.98 | 6199.38 | 316.55 | -20.81 | -70.73 | 6 | MWD (1)
86 | 6650 | 67.66 | 67.06 | 6219.52 | 334.78 | 21.16 | -25.09 | 6 | MWD (1)
87 | 6700 | 70.5 | 68.1 | 6237.37 | 352.59 | 64.33 | 21.54 | 6 | MWD (1)
88 | 6750 | 73.34 | 69.1 | 6252.89 | 369.93 | 108.58 | 69.04 | 6 | MWD (1)
89 | 6800 | 76.19 | 70.07 | 6266.02 | 386.76 | 153.79 | 117.27 | 6 | MWD (1)
90 | 6850 | 79.05 | 71.01 | 6276.74 | 403.02 | 199.83 | 166.1 | 6 | MWD (1)
91 | 6900 | 81.9 | 71.94 | 6285.01 | 418.68 | 246.58 | 215.4 | 6 | MWD (1)
92 | 6950 | 84.76 | 72.86 | 6290.82 | 433.7 | 293.92 | 265.03 | 6 | MWD (1)
93 | 7000 | 87.62 | 73.77 | 6294.14 | 448.02 | 341.7 | 314.86 | 6 | MWD (1)
94 | 7041.56 | 90 | 74.52 | 6295 | 459.37 | 381.67 | 356.33 | 6 | MWD (1)
95 | 7100 | 90 | 74.52 | 6295 | 474.97 | 437.99 | 414.63 | 0 | MWD (1)
96 | 7200 | 90 | 74.52 | 6295 | 501.66 | 534.36 | 514.39 | 0 | MWD (1)
97 | 7300 | 90 | 74.52 | 6295 | 528.36 | 630.73 | 614.16 | 0 | MWD (1)
98 | 7400 | 90 | 74.52 | 6295 | 555.05 | 727.1 | 713.92 | 0 | MWD (1)
99 | 7500 | 90 | 74.52 | 6295 | 581.74 | 823.47 | 813.69 | 0 | MWD (1)
100 | 7600 | 90 | 74.52 | 6295 | 608.44 | 919.84 | 913.45 | 0 | MWD (1)
101 | 7700 | 90 | 74.52 | 6295 | 635.13 | 1016.22 | 1013.22 | 0 | MWD (1)
102 | 7800 | 90 | 74.52 | 6295 | 661.82 | 1112.59 | 1112.98 | 0 | MWD (1)
103 | 7900 | 90 | 74.52 | 6295 | 688.51 | 1208.96 | 1212.75 | 0 | MWD (1)
104 | 8000 | 90 | 74.52 | 6295 | 715.21 | 1305.33 | 1312.51 | 0 | MWD (1)
105 | 8100 | 90 | 74.52 | 6295 | 741.9 | 1401.7 | 1412.27 | 0 | MWD (1)
106 | 8200 | 90 | 74.52 | 6295 | 768.59 | 1498.07 | 1512.04 | 0 | MWD (1)
107 | 8300 | 90 | 74.52 | 6295 | 795.29 | 1594.45 | 1611.8 | 0 | MWD (1)
108 | 8400 | 90 | 74.52 | 6295 | 821.98 | 1690.82 | 1711.57 | 0 | MWD (1)
109 | 8500 | 90 | 74.52 | 6295 | 848.67 | 1787.19 | 1811.33 | 0 | MWD (1)
110 | 8600 | 90 | 74.52 | 6295 | 875.36 | 1883.56 | 1911.1 | 0 | MWD (1)
111 | 8700 | 90 | 74.52 | 6295 | 902.06 | 1979.93 | 2010.86 | 0 | MWD (1)
112 | 8800 | 90 | 74.52 | 6295 | 928.75 | 2076.3 | 2110.63 | 0 | MWD (1)
113 | 8900 | 90 | 74.52 | 6295 | 955.44 | 2172.68 | 2210.39 | 0 | MWD (1)
114 | 9000 | 90 | 74.52 | 6295 | 982.13 | 2269.05 | 2310.16 | 0 | MWD (1)
115 | 9100 | 90 | 74.52 | 6295 | 1008.83 | 2365.42 | 2409.92 | 0 | MWD (1)
116 | 9200 | 90 | 74.52 | 6295 | 1035.52 | 2461.79 | 2509.68 | 0 | MWD (1)
117 | 9300 | 90 | 74.52 | 6295 | 1062.21 | 2558.16 | 2609.45 | 0 | MWD (1)
118 | 9400 | 90 | 74.52 | 6295 | 1088.91 | 2654.53 | 2709.21 | 0 | MWD (1)
119 | 9500 | 90 | 74.52 | 6295 | 1115.6 | 2750.91 | 2808.98 | 0 | MWD (1)
120 | 9600 | 90 | 74.52 | 6295 | 1142.29 | 2847.28 | 2908.74 | 0 | MWD (1)
121 | 9700 | 90 | 74.52 | 6295 | 1168.98 | 2943.65 | 3008.51 | 0 | MWD (1)
122 | 9800 | 90 | 74.52 | 6295 | 1195.68 | 3040.02 | 3108.27 | 0 | MWD (1)
123 | 9900 | 90 | 74.52 | 6295 | 1222.37 | 3136.39 | 3208.04 | 0 | MWD (1)
124 | 10000 | 90 | 74.52 | 6295 | 1249.06 | 3232.76 | 3307.8 | 0 | MWD (1)
125 | 10100 | 90 | 74.52 | 6295 | 1275.76 | 3329.14 | 3407.57 | 0 | MWD (1)
126 | 10200 | 90 | 74.52 | 6295 | 1302.45 | 3425.51 | 3507.33 | 0 | MWD (1)
127 | 10300 | 90 | 74.52 | 6295 | 1329.14 | 3521.88 | 3607.09 | 0 | MWD (1)
128 | 10400 | 90 | 74.52 | 6295 | 1355.83 | 3618.25 | 3706.86 | 0 | MWD (1)
129 | 10500 | 90 | 74.52 | 6295 | 1382.53 | 3714.62 | 3806.62 | 0 | MWD (1)
130 | 10600 | 90 | 74.52 | 6295 | 1409.22 | 3810.99 | 3906.39 | 0 | MWD (1)
131 | 10700 | 90 | 74.52 | 6295 | 1435.91 | 3907.37 | 4006.15 | 0 | MWD (1)
132 | 10800 | 90 | 74.52 | 6295 | 1462.61 | 4003.74 | 4105.92 | 0 | MWD (1)
133 | 10900 | 90 | 74.52 | 6295 | 1489.3 | 4100.11 | 4205.68 | 0 | MWD (1)
134 | 11000 | 90 | 74.52 | 6295 | 1515.99 | 4196.48 | 4305.45 | 0 | MWD (1)
135 | 11100 | 90 | 74.52 | 6295 | 1542.68 | 4292.85 | 4405.21 | 0 | MWD (1)
136 | 11200 | 90 | 74.52 | 6295 | 1569.38 | 4389.22 | 4504.98 | 0 | MWD (1)
137 | 11300 | 90 | 74.52 | 6295 | 1596.07 | 4485.6 | 4604.74 | 0 | MWD (1)
138 | 11400 | 90 | 74.52 | 6295 | 1622.76 | 4581.97 | 4704.5 | 0 | MWD (1)
139 | 11500 | 90 | 74.52 | 6295 | 1649.46 | 4678.34 | 4804.27 | 0 | MWD (1)
140 | 11600 | 90 | 74.52 | 6295 | 1676.15 | 4774.71 | 4904.03 | 0 | MWD (1)
141 | 11700 | 90 | 74.52 | 6295 | 1702.84 | 4871.08 | 5003.8 | 0 | MWD (1)
142 | 11800 | 90 | 74.52 | 6295 | 1729.53 | 4967.45 | 5103.56 | 0 | MWD (1)
143 | 11900 | 90 | 74.52 | 6295 | 1756.23 | 5063.82 | 5203.33 | 0 | MWD (1)
144 | 12004.6 | 90 | 74.52 | 6295 | 1784.15 | 5164.63 | 5307.68 | 0 | MWD (1)
145